## Ergebnisse
Einfache statische Berechnung eines Einfeldträgers
Bitte geben Sie folgende Werte ein:
|  | Trägerlänge | L= | 14 | [m]
|  | Einzellast PZ1 | PZ1= | 20000 | [N]
|  | Position der Einzellast x1 | x1= | 2 | [m]
|  | Einzellast PZ2 | PZ2= | 20000 | [N]
|  | Position der Einzellast x2 | x2= | 6.5 | [m]
|  | Auflast | pz= | 3000 | [N/m]
Ergebinsse
|  | Summe Eigengewicht + Auflast | qZ+pZ= | 115113.7 | [N/m]
|  | Maximales Moment | Mmax= | 2905411.9474 | [Nm]
|  | zugehörige Biegespannung | σMmax= | 840.8678 | [N/mm²]
|  | an der Stelle: | xMmax= | 6.8 | [m]
Diagramm
Trägerlängen:
3.5
7
10.5
14

## Eingabe QS
Berechnung der querschnittsabhängigen Werte
Bitte geben Sie folgende Werte ein:
|  | Höhe | h= | 30 | [cm]
|  | Breite | b= | 30 | [cm]
|  | Stegdicke | s= | 1.1 | [cm]
|  | Flanschdicke | t= | 1.9 | [cm]
|  | Wichte des Materials | γ= | 7850 | [kN/m³]
Ergebinsse
|  | Fläche des Querschnitts | A= | 142.82 | [cm²]
|  | Flächenträgheitsmoment um y-y | Iy= | 24186.7801 | [cm4]
|  | Eigengewicht | qZ= | 112113.7 | [N/m]
Querschnitt

## Momente
Position x1 der Einzellast 1 | Position x2 der Einzellast 2 | Gesamtlänge der Brücke | Eigengewicht und Auflast qz+pz | Einzellast 1 Pz1 | Einzellast 2 Pz2
[m] | [m] | [m] | [N/m] | [N] | [N]
2 | 6.5 | 14 | 115113.7 | 20000 | 20000
x | x/L | (L-x)/L | Md | Mz1 | Mz2 | Mges | x
[m] | [m] | [m] | [Nm] | [Nm] | [Nm] | [Nm] | [m]
0 | 0 | 1 | 0 | 0 | 0 | 0 | 0
0.2 | 0.014286 | 0.98571 | 158856.906 | 3428.5714 | 2142.8571 | 164428.3346 | 0.2
0.4 | 0.028571 | 0.97143 | 313109.264 | 6857.1429 | 4285.7143 | 324252.1211 | 0.4
0.6 | 0.042857 | 0.95714 | 462757.074 | 10285.7143 | 6428.5714 | 479471.3597 | 0.6
0.8 | 0.057143 | 0.94286 | 607800.336 | 13714.2857 | 8571.4286 | 630086.0503 | 0.8
1 | 0.071429 | 0.92857 | 748239.05 | 17142.8571 | 10714.2857 | 776096.1929 | 1
1.2 | 0.085714 | 0.91429 | 884073.216 | 20571.4286 | 12857.1429 | 917501.7874 | 1.2
1.4 | 0.1 | 0.9 | 1015302.834 | 24000 | 15000 | 1054302.834 | 1.4
1.6 | 0.11429 | 0.88571 | 1141927.904 | 27428.5714 | 17142.8571 | 1186499.3326 | 1.6
1.8 | 0.12857 | 0.87143 | 1263948.426 | 30857.1429 | 19285.7143 | 1314091.2831 | 1.8
2 | 0.14286 | 0.85714 | 1381364.4 | 34285.7143 | 21428.5714 | 1437078.6857 | 2
2.2 | 0.15714 | 0.84286 | 1494175.826 | 33714.2857 | 23571.4286 | 1551461.5403 | 2.2
2.4 | 0.17143 | 0.82857 | 1602382.704 | 33142.8571 | 25714.2857 | 1661239.8469 | 2.4
2.6 | 0.18571 | 0.81429 | 1705985.034 | 32571.4286 | 27857.1429 | 1766413.6054 | 2.6
2.8 | 0.2 | 0.8 | 1804982.816 | 32000 | 30000 | 1866982.816 | 2.8
3 | 0.21429 | 0.78571 | 1899376.05 | 31428.5714 | 32142.8571 | 1962947.4786 | 3
3.2 | 0.22857 | 0.77143 | 1989164.736 | 30857.1429 | 34285.7143 | 2054307.5931 | 3.2
3.4 | 0.24286 | 0.75714 | 2074348.874 | 30285.7143 | 36428.5714 | 2141063.1597 | 3.4
3.6 | 0.25714 | 0.74286 | 2154928.464 | 29714.2857 | 38571.4286 | 2223214.1783 | 3.6
3.8 | 0.27143 | 0.72857 | 2230903.506 | 29142.8571 | 40714.2857 | 2300760.6489 | 3.8
4 | 0.28571 | 0.71429 | 2302274 | 28571.4286 | 42857.1429 | 2373702.5714 | 4
4.2 | 0.3 | 0.7 | 2369039.946 | 28000 | 45000 | 2442039.946 | 4.2
4.4 | 0.31429 | 0.68571 | 2431201.344 | 27428.5714 | 47142.8571 | 2505772.7726 | 4.4
4.6 | 0.32857 | 0.67143 | 2488758.194 | 26857.1429 | 49285.7143 | 2564901.0511 | 4.6
4.8 | 0.34286 | 0.65714 | 2541710.496 | 26285.7143 | 51428.5714 | 2619424.7817 | 4.8
5 | 0.35714 | 0.64286 | 2590058.25 | 25714.2857 | 53571.4286 | 2669343.9643 | 5
5.2 | 0.37143 | 0.62857 | 2633801.456 | 25142.8571 | 55714.2857 | 2714658.5989 | 5.2
5.4 | 0.38571 | 0.61429 | 2672940.114 | 24571.4286 | 57857.1429 | 2755368.6854 | 5.4
5.6 | 0.4 | 0.6 | 2707474.224 | 24000 | 60000 | 2791474.224 | 5.6
5.8 | 0.41429 | 0.58571 | 2737403.786 | 23428.5714 | 62142.8571 | 2822975.2146 | 5.8
6 | 0.42857 | 0.57143 | 2762728.8 | 22857.1429 | 64285.7143 | 2849871.6571 | 6
6.2 | 0.44286 | 0.55714 | 2783449.266 | 22285.7143 | 66428.5714 | 2872163.5517 | 6.2
6.4 | 0.45714 | 0.54286 | 2799565.184 | 21714.2857 | 68571.4286 | 2889850.8983 | 6.4
6.6 | 0.47143 | 0.52857 | 2811076.554 | 21142.8571 | 68714.2857 | 2900933.6969 | 6.6
6.8 | 0.48571 | 0.51429 | 2817983.376 | 20571.4286 | 66857.1429 | 2905411.9474 | 6.8
7 | 0.5 | 0.5 | 2820285.65 | 20000 | 65000 | 2905285.65 | 7
7.2 | 0.51429 | 0.48571 | 2817983.376 | 19428.5714 | 63142.8571 | 2900554.8046 | 7.2
7.4 | 0.52857 | 0.47143 | 2811076.554 | 18857.1429 | 61285.7143 | 2891219.4111 | 7.4
7.6 | 0.54286 | 0.45714 | 2799565.184 | 18285.7143 | 59428.5714 | 2877279.4697 | 7.6
7.8 | 0.55714 | 0.44286 | 2783449.266 | 17714.2857 | 57571.4286 | 2858734.9803 | 7.8
8 | 0.57143 | 0.42857 | 2762728.8 | 17142.8571 | 55714.2857 | 2835585.9429 | 8
8.2 | 0.58571 | 0.41429 | 2737403.786 | 16571.4286 | 53857.1429 | 2807832.3574 | 8.2
8.4 | 0.6 | 0.4 | 2707474.224 | 16000 | 52000 | 2775474.224 | 8.4
8.6 | 0.61429 | 0.38571 | 2672940.114 | 15428.5714 | 50142.8571 | 2738511.5426 | 8.6
8.8 | 0.62857 | 0.37143 | 2633801.456 | 14857.1429 | 48285.7143 | 2696944.3131 | 8.8
9 | 0.64286 | 0.35714 | 2590058.25 | 14285.7143 | 46428.5714 | 2650772.5357 | 9
9.2 | 0.65714 | 0.34286 | 2541710.496 | 13714.2857 | 44571.4286 | 2599996.2103 | 9.2
9.4 | 0.67143 | 0.32857 | 2488758.194 | 13142.8571 | 42714.2857 | 2544615.3369 | 9.4
9.6 | 0.68571 | 0.31429 | 2431201.344 | 12571.4286 | 40857.1429 | 2484629.9154 | 9.6
9.8 | 0.7 | 0.3 | 2369039.946 | 12000 | 39000 | 2420039.946 | 9.8
10 | 0.71429 | 0.28571 | 2302274 | 11428.5714 | 37142.8571 | 2350845.4286 | 10
10.2 | 0.72857 | 0.27143 | 2230903.506 | 10857.1429 | 35285.7143 | 2277046.3631 | 10.2
10.4 | 0.74286 | 0.25714 | 2154928.464 | 10285.7143 | 33428.5714 | 2198642.7497 | 10.4
10.6 | 0.75714 | 0.24286 | 2074348.874 | 9714.2857 | 31571.4286 | 2115634.5883 | 10.6
10.8 | 0.77143 | 0.22857 | 1989164.736 | 9142.8571 | 29714.2857 | 2028021.8789 | 10.8
11 | 0.78571 | 0.21429 | 1899376.05 | 8571.4286 | 27857.1429 | 1935804.6214 | 11
11.2 | 0.8 | 0.2 | 1804982.816 | 8000 | 26000 | 1838982.816 | 11.2
11.4 | 0.81429 | 0.18571 | 1705985.034 | 7428.5714 | 24142.8571 | 1737556.4626 | 11.4
11.6 | 0.82857 | 0.17143 | 1602382.704 | 6857.1429 | 22285.7143 | 1631525.5611 | 11.6
11.8 | 0.84286 | 0.15714 | 1494175.826 | 6285.7143 | 20428.5714 | 1520890.1117 | 11.8
12 | 0.85714 | 0.14286 | 1381364.4 | 5714.2857 | 18571.4286 | 1405650.1143 | 12
12.2 | 0.87143 | 0.12857 | 1263948.426 | 5142.8571 | 16714.2857 | 1285805.5689 | 12.2
12.4 | 0.88571 | 0.11429 | 1141927.904 | 4571.4286 | 14857.1429 | 1161356.4754 | 12.4
12.6 | 0.9 | 0.1 | 1015302.834 | 4000 | 13000 | 1032302.834 | 12.6
12.8 | 0.91429 | 0.085714 | 884073.216 | 3428.5714 | 11142.8571 | 898644.6446 | 12.8
13 | 0.92857 | 0.071429 | 748239.05 | 2857.1429 | 9285.7143 | 760381.9071 | 13
13.2 | 0.94286 | 0.057143 | 607800.336 | 2285.7143 | 7428.5714 | 617514.6217 | 13.2
13.4 | 0.95714 | 0.042857 | 462757.074 | 1714.2857 | 5571.4286 | 470042.7883 | 13.4
13.6 | 0.97143 | 0.028571 | 313109.264 | 1142.8571 | 3714.2857 | 317966.4069 | 13.6
13.8 | 0.98571 | 0.014286 | 158856.906 | 571.4286 | 1857.1429 | 161285.4774 | 13.8
14 | 1 | 0 | 0 | 0 | 0 | 0 | 14