## Ergebnisse
Einfache statische Berechnung eines Einfeldträgers
Bitte geben sie folgende Werte ein:
| Gesamtlänge des Einfeldträgers | L= | 10.5 | [m]
| Summe aus Eigengewicht und Auflast | qZ+pZ= | 4120 | [N/m]
| Einzellast PZ1 | PZ1= | 600 | [N]
| Position der Einzellast X1 | X1= | 7 | [m]
| Einzellast PZ2 | PZ2= | 50000 | [N]
| Position der Einzellast X2 | X2= | 10.4 | [m]
Ergebnisse
| Maximales Moment | Mmax= | 60383.8286 | [NM]
| zugehörige Biegespannung | σMmax= | 24.2425 | [N/mm²]
| an der Stelle | XMmax= | 5.4 | [m]
Diagramm

## Eingabe QS
Einfache statische Berechnung eines Einfeldträgers
Bitte geben sie folgende Werte ein:
| Höhe |  |  |  | h= | 35 | [cm]
| Breite |  |  |  | b= | 40 | [cm]
| Stegdicke |  |  |  | s= | 1.5 | [cm]
| Flanschdicke |  |  |  | t= | 1.8 | [cm]
| Wichte des Materials |  |  |  | y= | 7500 | [kg/m³]
Ergebnisse
| Fläche des Querschnitts |  |  |  | A= | 191.1 | [cm²]
| Flächenträgheitsmoment um y-y |  |  |  | lY= | 43589.413 | [cm4]
| Eigengewicht |  |  |  | qZ= | 1433.25 | [N/m]
Querschnitt
|  | y |  | s | h |  | y
t
b

## Momente
Position der Einzellast 1 | Position der Einzellast 2 | Gesamtlänge | Eigengewicht und Auflast | Einzellast 1 | Einzellast 2
[m] | [m] | [m] | [N/m] | [N] | [N]
7 | 10.4 | 10.5 | 4120 | 600 | 50000
X | x/L | (L-x)/L | Md | MZ1 | MZ2 | Mges
[m] | [m] | [m] | [Nm] | [Nm] | [Nm] | [Nm]
0 | 0 | 1 | 0 | 0 | 0 | 0 | 0
0.15 | 0.014286 | 0.98571 | 3198.15 | 30 | 71.4286 | 3299.5786 | 0.15
0.3 | 0.028571 | 0.97143 | 6303.6 | 60 | 142.8571 | 6506.4571 | 0.3
0.45 | 0.042857 | 0.95714 | 9316.35 | 90 | 214.2857 | 9620.6357 | 0.45
0.6 | 0.057143 | 0.94286 | 12236.4 | 120 | 285.7143 | 12642.1143 | 0.6
0.75 | 0.071429 | 0.92857 | 15063.75 | 150 | 357.1429 | 15570.8929 | 0.75
0.9 | 0.085714 | 0.91429 | 17798.4 | 180 | 428.5714 | 18406.9714 | 0.9
1.05 | 0.1 | 0.9 | 20440.35 | 210 | 500 | 21150.35 | 1.05
1.2 | 0.11429 | 0.88571 | 22989.6 | 240 | 571.4286 | 23801.0286 | 1.2
1.35 | 0.12857 | 0.87143 | 25446.15 | 270 | 642.8571 | 26359.0071 | 1.35
1.5 | 0.14286 | 0.85714 | 27810 | 300 | 714.2857 | 28824.2857 | 1.5
1.65 | 0.15714 | 0.84286 | 30081.15 | 330 | 785.7143 | 31196.8643 | 1.65
1.8 | 0.17143 | 0.82857 | 32259.6 | 360 | 857.1429 | 33476.7429 | 1.8
1.95 | 0.18571 | 0.81429 | 34345.35 | 390 | 928.5714 | 35663.9214 | 1.95
2.1 | 0.2 | 0.8 | 36338.4 | 420 | 1000 | 37758.4 | 2.1
2.25 | 0.21429 | 0.78571 | 38238.75 | 450 | 1071.4286 | 39760.1786 | 2.25
2.4 | 0.22857 | 0.77143 | 40046.4 | 480 | 1142.8571 | 41669.2571 | 2.4
2.55 | 0.24286 | 0.75714 | 41761.35 | 510 | 1214.2857 | 43485.6357 | 2.55
2.7 | 0.25714 | 0.74286 | 43383.6 | 540 | 1285.7143 | 45209.3143 | 2.7
2.85 | 0.27143 | 0.72857 | 44913.15 | 570 | 1357.1429 | 46840.2929 | 2.85
3 | 0.28571 | 0.71429 | 46350 | 600 | 1428.5714 | 48378.5714 | 3
3.15 | 0.3 | 0.7 | 47694.15 | 630 | 1500 | 49824.15 | 3.15
3.3 | 0.31429 | 0.68571 | 48945.6 | 660 | 1571.4286 | 51177.0286 | 3.3
3.45 | 0.32857 | 0.67143 | 50104.35 | 690 | 1642.8571 | 52437.2071 | 3.45
3.6 | 0.34286 | 0.65714 | 51170.4 | 720 | 1714.2857 | 53604.6857 | 3.6
3.75 | 0.35714 | 0.64286 | 52143.75 | 750 | 1785.7143 | 54679.4643 | 3.75
3.9 | 0.37143 | 0.62857 | 53024.4 | 780 | 1857.1429 | 55661.5429 | 3.9
4.05 | 0.38571 | 0.61429 | 53812.35 | 810 | 1928.5714 | 56550.9214 | 4.05
4.2 | 0.4 | 0.6 | 54507.6 | 840 | 2000 | 57347.6 | 4.2
4.35 | 0.41429 | 0.58571 | 55110.15 | 870 | 2071.4286 | 58051.5786 | 4.35
4.5 | 0.42857 | 0.57143 | 55620 | 900 | 2142.8571 | 58662.8571 | 4.5
4.65 | 0.44286 | 0.55714 | 56037.15 | 930 | 2214.2857 | 59181.4357 | 4.65
4.8 | 0.45714 | 0.54286 | 56361.6 | 960 | 2285.7143 | 59607.3143 | 4.8
4.95 | 0.47143 | 0.52857 | 56593.35 | 990 | 2357.1429 | 59940.4929 | 4.95
5.1 | 0.48571 | 0.51429 | 56732.4 | 1020 | 2428.5714 | 60180.9714 | 5.1
5.25 | 0.5 | 0.5 | 56778.75 | 1050 | 2500 | 60328.75 | 5.25
5.4 | 0.51429 | 0.48571 | 56732.4 | 1080 | 2571.4286 | 60383.8286 | 5.4
5.55 | 0.52857 | 0.47143 | 56593.35 | 1110 | 2642.8571 | 60346.2071 | 5.55
5.7 | 0.54286 | 0.45714 | 56361.6 | 1140 | 2714.2857 | 60215.8857 | 5.7
5.85 | 0.55714 | 0.44286 | 56037.15 | 1170 | 2785.7143 | 59992.8643 | 5.85
6 | 0.57143 | 0.42857 | 55620 | 1200 | 2857.1429 | 59677.1429 | 6
6.15 | 0.58571 | 0.41429 | 55110.15 | 1230 | 2928.5714 | 59268.7214 | 6.15
6.3 | 0.6 | 0.4 | 54507.6 | 1260 | 3000 | 58767.6 | 6.3
6.45 | 0.61429 | 0.38571 | 53812.35 | 1290 | 3071.4286 | 58173.7786 | 6.45
6.6 | 0.62857 | 0.37143 | 53024.4 | 1320 | 3142.8571 | 57487.2571 | 6.6
6.75 | 0.64286 | 0.35714 | 52143.75 | 1350 | 3214.2857 | 56708.0357 | 6.75
6.9 | 0.65714 | 0.34286 | 51170.4 | 1380 | 3285.7143 | 55836.1143 | 6.9
7.05 | 0.67143 | 0.32857 | 50104.35 | 1380 | 3357.1429 | 54841.4929 | 7.05
7.2 | 0.68571 | 0.31429 | 48945.6 | 1320 | 3428.5714 | 53694.1714 | 7.2
7.35 | 0.7 | 0.3 | 47694.15 | 1260 | 3500 | 52454.15 | 7.35
7.5 | 0.71429 | 0.28571 | 46350 | 1200 | 3571.4286 | 51121.4286 | 7.5
7.65 | 0.72857 | 0.27143 | 44913.15 | 1140 | 3642.8571 | 49696.0071 | 7.65
7.8 | 0.74286 | 0.25714 | 43383.6 | 1080 | 3714.2857 | 48177.8857 | 7.8
7.95 | 0.75714 | 0.24286 | 41761.35 | 1020 | 3785.7143 | 46567.0643 | 7.95
8.1 | 0.77143 | 0.22857 | 40046.4 | 960 | 3857.1429 | 44863.5429 | 8.1
8.25 | 0.78571 | 0.21429 | 38238.75 | 900 | 3928.5714 | 43067.3214 | 8.25
8.4 | 0.8 | 0.2 | 36338.4 | 840 | 4000 | 41178.4 | 8.4
8.55 | 0.81429 | 0.18571 | 34345.35 | 780 | 4071.4286 | 39196.7786 | 8.55
8.7 | 0.82857 | 0.17143 | 32259.6 | 720 | 4142.8571 | 37122.4571 | 8.7
8.85 | 0.84286 | 0.15714 | 30081.15 | 660 | 4214.2857 | 34955.4357 | 8.85
9 | 0.85714 | 0.14286 | 27810 | 600 | 4285.7143 | 32695.7143 | 9
9.15 | 0.87143 | 0.12857 | 25446.15 | 540 | 4357.1429 | 30343.2929 | 9.15
9.3 | 0.88571 | 0.11429 | 22989.6 | 480 | 4428.5714 | 27898.1714 | 9.3
9.45 | 0.9 | 0.1 | 20440.35 | 420 | 4500 | 25360.35 | 9.45
9.6 | 0.91429 | 0.085714 | 17798.4 | 360 | 4571.4286 | 22729.8286 | 9.6
9.75 | 0.92857 | 0.071429 | 15063.75 | 300 | 4642.8571 | 20006.6071 | 9.75
9.9 | 0.94286 | 0.057143 | 12236.4 | 240 | 4714.2857 | 17190.6857 | 9.9
10.05 | 0.95714 | 0.042857 | 9316.35 | 180 | 4785.7143 | 14282.0643 | 10.05
10.2 | 0.97143 | 0.028571 | 6303.6 | 120 | 4857.1429 | 11280.7429 | 10.2
10.35 | 0.98571 | 0.014286 | 3198.15 | 60 | 4928.5714 | 8186.7214 | 10.35
10.5 | 1 | 0 | 0 | 0 | 0 | 0 | 10.5