## Ergebnisse
Einfache statische Berechnung eines Einfeldträgers
Bitte geben sie folgende Werte ein:
| Gesamtlänge des Einfeldträgers | L= | 14 | [m] | Längen des Trägers:
3.5
| Summe aus Eigengewicht und Auflast | qz+pz= |  | [N/m] | 7
10.5
| Einzellast Pz1 | Pz1= | 20000 | [N] | 14
| Position der Einzellast x1 | x1= | 2 | [m]
| Einzellast Pz2 | Pz2= | 20000 | [N]
| Position der Einzellast x2 | x2= | 6.5 | [m]
Ergebnisse
| Maximales Moment | Mmax= | 90285.7143 | [Nm]
| zugehörige Biegespannung | σMmax= | 55.9928 | [N/mm2]
| an der Stelle: | xMmax= | 6.4 | [m]
Diagramm

## Eingabe QS
Berechnung der querschnittsabhängigen Werte
Bitte geben sie folgende Werte ein:
| Höhe | h= | 30 | [cm]
| Breite | b= | 30 | [cm]
| Stegdicke | s= | 1.1 | [cm]
| Flanschdicke | t= | 1.9 | [cm]
| Wichte des Materials | y= | 7850 | [kg/m3]
Ergebnisse
| Fläche des Querschnitts | A= | 142.82 | [cm2]
| Flächenträgheitsmoment um y-y | Iy= | 24186.7801 | [cm4]
| Eigengewicht | qz= | 1121.137 | [N/m]
Querschnitt
h
b
s
t
y
y

## Momente
Position der Einzellast 1 x1 | Position der Einzellast 1 x2 | Gesamtlänge Brücke | Eigengewicht und Auflast qz + pz | Einzellast Pz1 | Einzellast Pz2
[m] | [m] | [m] | [N/m] | [N] | [N]
2 | 6.5 | 14 | 0 | 20000 | 20000
[8 empty] | x | x | x | x
x | x/L | (L-x)/L | Md | Mz1 | Mz2 | Mges | Hiflsleiste für xMmax | 3,5m | 7m | 10,5m | 20m
[m] | [m] | [m] | [N/m] | [N/m] | [N/m] | [N/m] | m
0 | 0 | 1 | 0 | 0 | 0 | 0 | 0 | 0 | 0 | 0 | 0
0.2 | 0.014286 | 0.98571 | 0 | 3428.5714 | 2142.8571 | 5571.4286 | 0.2 | 0.05 | 0.1 | 0.15 | 0.2
0.4 | 0.028571 | 0.97143 | 0 | 6857.1429 | 4285.7143 | 11142.8571 | 0.4 | 0.1 | 0.2 | 0.3 | 0.4
0.6 | 0.042857 | 0.95714 | 0 | 10285.7143 | 6428.5714 | 16714.2857 | 0.6 | 0.15 | 0.3 | 0.45 | 0.6
0.8 | 0.057143 | 0.94286 | 0 | 13714.2857 | 8571.4286 | 22285.7143 | 0.8 | 0.2 | 0.4 | 0.6 | 0.8
1 | 0.071429 | 0.92857 | 0 | 17142.8571 | 10714.2857 | 27857.1429 | 1 | 0.25 | 0.5 | 0.75 | 1
1.2 | 0.085714 | 0.91429 | 0 | 20571.4286 | 12857.1429 | 33428.5714 | 1.2 | 0.3 | 0.6 | 0.9 | 1.2
1.4 | 0.1 | 0.9 | 0 | 24000 | 15000 | 39000 | 1.4 | 0.35 | 0.7 | 1.05 | 1.4
1.6 | 0.11429 | 0.88571 | 0 | 27428.5714 | 17142.8571 | 44571.4286 | 1.6 | 0.4 | 0.8 | 1.2 | 1.6
1.8 | 0.12857 | 0.87143 | 0 | 30857.1429 | 19285.7143 | 50142.8571 | 1.8 | 0.45 | 0.9 | 1.35 | 1.8
2 | 0.14286 | 0.85714 | 0 | 34285.7143 | 21428.5714 | 55714.2857 | 2 | 0.5 | 1 | 1.5 | 2
2.2 | 0.15714 | 0.84286 | 0 | 33714.2857 | 23571.4286 | 57285.7143 | 2.2 | 0.55 | 1.1 | 1.65 | 2.2
2.4 | 0.17143 | 0.82857 | 0 | 33142.8571 | 25714.2857 | 58857.1429 | 2.4 | 0.6 | 1.2 | 1.8 | 2.4
2.6 | 0.18571 | 0.81429 | 0 | 32571.4286 | 27857.1429 | 60428.5714 | 2.6 | 0.65 | 1.3 | 1.95 | 2.6
2.8 | 0.2 | 0.8 | 0 | 32000 | 30000 | 62000 | 2.8 | 0.7 | 1.4 | 2.1 | 2.8
3 | 0.21429 | 0.78571 | 0 | 31428.5714 | 32142.8571 | 63571.4286 | 3 | 0.75 | 1.5 | 2.25 | 3
3.2 | 0.22857 | 0.77143 | 0 | 30857.1429 | 34285.7143 | 65142.8571 | 3.2 | 0.8 | 1.6 | 2.4 | 3.2
3.4 | 0.24286 | 0.75714 | 0 | 30285.7143 | 36428.5714 | 66714.2857 | 3.4 | 0.85 | 1.7 | 2.55 | 3.4
3.6 | 0.25714 | 0.74286 | 0 | 29714.2857 | 38571.4286 | 68285.7143 | 3.6 | 0.9 | 1.8 | 2.7 | 3.6
3.8 | 0.27143 | 0.72857 | 0 | 29142.8571 | 40714.2857 | 69857.1429 | 3.8 | 0.95 | 1.9 | 2.85 | 3.8 | Mmax | 90285.7143
4 | 0.28571 | 0.71429 | 0 | 28571.4286 | 42857.1429 | 71428.5714 | 4 | 1 | 2 | 3 | 4 | xmmax | 6.4
4.2 | 0.3 | 0.7 | 0 | 28000 | 45000 | 73000 | 4.2 | 1.05 | 2.1 | 3.15 | 4.2
4.4 | 0.31429 | 0.68571 | 0 | 27428.5714 | 47142.8571 | 74571.4286 | 4.4 | 1.1 | 2.2 | 3.3 | 4.4
4.6 | 0.32857 | 0.67143 | 0 | 26857.1429 | 49285.7143 | 76142.8571 | 4.6 | 1.15 | 2.3 | 3.45 | 4.6
4.8 | 0.34286 | 0.65714 | 0 | 26285.7143 | 51428.5714 | 77714.2857 | 4.8 | 1.2 | 2.4 | 3.6 | 4.8
5 | 0.35714 | 0.64286 | 0 | 25714.2857 | 53571.4286 | 79285.7143 | 5 | 1.25 | 2.5 | 3.75 | 5
5.2 | 0.37143 | 0.62857 | 0 | 25142.8571 | 55714.2857 | 80857.1429 | 5.2 | 1.3 | 2.6 | 3.9 | 5.2
5.4 | 0.38571 | 0.61429 | 0 | 24571.4286 | 57857.1429 | 82428.5714 | 5.4 | 1.35 | 2.7 | 4.05 | 5.4
5.6 | 0.4 | 0.6 | 0 | 24000 | 60000 | 84000 | 5.6 | 1.4 | 2.8 | 4.2 | 5.6
5.8 | 0.41429 | 0.58571 | 0 | 23428.5714 | 62142.8571 | 85571.4286 | 5.8 | 1.45 | 2.9 | 4.35 | 5.8
6 | 0.42857 | 0.57143 | 0 | 22857.1429 | 64285.7143 | 87142.8571 | 6 | 1.5 | 3 | 4.5 | 6
6.2 | 0.44286 | 0.55714 | 0 | 22285.7143 | 66428.5714 | 88714.2857 | 6.2 | 1.55 | 3.1 | 4.65 | 6.2
6.4 | 0.45714 | 0.54286 | 0 | 21714.2857 | 68571.4286 | 90285.7143 | 6.4 | 1.6 | 3.2 | 4.8 | 6.4
6.6 | 0.47143 | 0.52857 | 0 | 21142.8571 | 68714.2857 | 89857.1429 | 6.6 | 1.65 | 3.3 | 4.95 | 6.6
6.8 | 0.48571 | 0.51429 | 0 | 20571.4286 | 66857.1429 | 87428.5714 | 6.8 | 1.7 | 3.4 | 5.1 | 6.8
7 | 0.5 | 0.5 | 0 | 20000 | 65000 | 85000 | 7 | 1.75 | 3.5 | 5.25 | 7
7.2 | 0.51429 | 0.48571 | 0 | 19428.5714 | 63142.8571 | 82571.4286 | 7.2 | 1.8 | 3.6 | 5.4 | 7.2
7.4 | 0.52857 | 0.47143 | 0 | 18857.1429 | 61285.7143 | 80142.8571 | 7.4 | 1.85 | 3.7 | 5.55 | 7.4
7.6 | 0.54286 | 0.45714 | 0 | 18285.7143 | 59428.5714 | 77714.2857 | 7.6 | 1.9 | 3.8 | 5.7 | 7.6
7.8 | 0.55714 | 0.44286 | 0 | 17714.2857 | 57571.4286 | 75285.7143 | 7.8 | 1.95 | 3.9 | 5.85 | 7.8
8 | 0.57143 | 0.42857 | 0 | 17142.8571 | 55714.2857 | 72857.1429 | 8 | 2 | 4 | 6 | 8
8.2 | 0.58571 | 0.41429 | 0 | 16571.4286 | 53857.1429 | 70428.5714 | 8.2 | 2.05 | 4.1 | 6.15 | 8.2
8.4 | 0.6 | 0.4 | 0 | 16000 | 52000 | 68000 | 8.4 | 2.1 | 4.2 | 6.3 | 8.4
8.6 | 0.61429 | 0.38571 | 0 | 15428.5714 | 50142.8571 | 65571.4286 | 8.6 | 2.15 | 4.3 | 6.45 | 8.6
8.8 | 0.62857 | 0.37143 | 0 | 14857.1429 | 48285.7143 | 63142.8571 | 8.8 | 2.2 | 4.4 | 6.6 | 8.8
9 | 0.64286 | 0.35714 | 0 | 14285.7143 | 46428.5714 | 60714.2857 | 9 | 2.25 | 4.5 | 6.75 | 9
9.2 | 0.65714 | 0.34286 | 0 | 13714.2857 | 44571.4286 | 58285.7143 | 9.2 | 2.3 | 4.6 | 6.9 | 9.2
9.4 | 0.67143 | 0.32857 | 0 | 13142.8571 | 42714.2857 | 55857.1429 | 9.4 | 2.35 | 4.7 | 7.05 | 9.4
9.6 | 0.68571 | 0.31429 | 0 | 12571.4286 | 40857.1429 | 53428.5714 | 9.6 | 2.4 | 4.8 | 7.2 | 9.6
9.8 | 0.7 | 0.3 | 0 | 12000 | 39000 | 51000 | 9.8 | 2.45 | 4.9 | 7.35 | 9.8
10 | 0.71429 | 0.28571 | 0 | 11428.5714 | 37142.8571 | 48571.4286 | 10 | 2.5 | 5 | 7.5 | 10
10.2 | 0.72857 | 0.27143 | 0 | 10857.1429 | 35285.7143 | 46142.8571 | 10.2 | 2.55 | 5.1 | 7.65 | 10.2
10.4 | 0.74286 | 0.25714 | 0 | 10285.7143 | 33428.5714 | 43714.2857 | 10.4 | 2.6 | 5.2 | 7.8 | 10.4
10.6 | 0.75714 | 0.24286 | 0 | 9714.2857 | 31571.4286 | 41285.7143 | 10.6 | 2.65 | 5.3 | 7.95 | 10.6
10.8 | 0.77143 | 0.22857 | 0 | 9142.8571 | 29714.2857 | 38857.1429 | 10.8 | 2.7 | 5.4 | 8.1 | 10.8
11 | 0.78571 | 0.21429 | 0 | 8571.4286 | 27857.1429 | 36428.5714 | 11 | 2.75 | 5.5 | 8.25 | 11
11.2 | 0.8 | 0.2 | 0 | 8000 | 26000 | 34000 | 11.2 | 2.8 | 5.6 | 8.4 | 11.2
11.4 | 0.81429 | 0.18571 | 0 | 7428.5714 | 24142.8571 | 31571.4286 | 11.4 | 2.85 | 5.7 | 8.55 | 11.4
11.6 | 0.82857 | 0.17143 | 0 | 6857.1429 | 22285.7143 | 29142.8571 | 11.6 | 2.9 | 5.8 | 8.7 | 11.6
11.8 | 0.84286 | 0.15714 | 0 | 6285.7143 | 20428.5714 | 26714.2857 | 11.8 | 2.95 | 5.9 | 8.85 | 11.8
12 | 0.85714 | 0.14286 | 0 | 5714.2857 | 18571.4286 | 24285.7143 | 12 | 3 | 6 | 9 | 12
12.2 | 0.87143 | 0.12857 | 0 | 5142.8571 | 16714.2857 | 21857.1429 | 12.2 | 3.05 | 6.1 | 9.15 | 12.2
12.4 | 0.88571 | 0.11429 | 0 | 4571.4286 | 14857.1429 | 19428.5714 | 12.4 | 3.1 | 6.2 | 9.3 | 12.4
12.6 | 0.9 | 0.1 | 0 | 4000 | 13000 | 17000 | 12.6 | 3.15 | 6.3 | 9.45 | 12.6
12.8 | 0.91429 | 0.085714 | 0 | 3428.5714 | 11142.8571 | 14571.4286 | 12.8 | 3.2 | 6.4 | 9.6 | 12.8
13 | 0.92857 | 0.071429 | 0 | 2857.1429 | 9285.7143 | 12142.8571 | 13 | 3.25 | 6.5 | 9.75 | 13
13.2 | 0.94286 | 0.057143 | 0 | 2285.7143 | 7428.5714 | 9714.2857 | 13.2 | 3.3 | 6.6 | 9.9 | 13.2
13.4 | 0.95714 | 0.042857 | 0 | 1714.2857 | 5571.4286 | 7285.7143 | 13.4 | 3.35 | 6.7 | 10.05 | 13.4
13.6 | 0.97143 | 0.028571 | 0 | 1142.8571 | 3714.2857 | 4857.1429 | 13.6 | 3.4 | 6.8 | 10.2 | 13.6
13.8 | 0.98571 | 0.014286 | 0 | 571.4286 | 1857.1429 | 2428.5714 | 13.8 | 3.45 | 6.9 | 10.35 | 13.8
14 | 1 | 0 | 0 | 0 | 0 | 0 | 14 | 3.5 | 7 | 10.5 | 14