## Ergebnisse
Einfache statistische Berechnungen eines Einfeldträgers
Gesamtlänge des Einfeldträgers | L= | 14 | [m]
Einzellast Pz1 | Pz1= | 20000 | [N]
Position der Einzellast x1 | x1= | 2 | [m]
Einzellast Pz2 | Pz2= | 20000 | [N]
Position der Einzellast x2 | x2= | 6.5 | [m]
Summe aus Eigengewicht und Auflast | qz+pz= | 3001120 | [N/m]
Maximales Moment | Mmax= | 73612440 | [Nm]
zugehörige Biegespannung | σMmax= | 45652.4844 | [N/mm²]
an der Stelle: | XMmax= | 7 | [m]

## Eingabe QS
Berechnung der querschnittsabhängigen Werte
Höhe | h= | 30 | [cm]
Breite | b= | 30 | [cm]
Stegdicke | s= | 1.1 | [cm]
Flanschsicke | t= | 1.9 | [cm]
Wichte des Materials | y= | 7850 | [kg/m³]
Fläche des Querschnitts | A= | 142.82 | [cm²]
Flächenträgheitsmoment um y-y | Iy= | 24186.7801 | [cm⁴]
Eigengewicht | qz= | 1121.137 | [N/m]
Querschnitt

## Momente
Position der Einzellast 1 x1 | Position der Einzellast 2 x2 | Gesamtlänge Brücke | Eigengewicht und Auflast qz+pz | Einzellast 1 Pz1 | Einzellast 2 Pz2
[m] | [m] | [m] | [N/m] | [N] | [N]
2 | 6.5 | 14 | 3001120 | 20000 | 20000
x | x/L | (L-x)/L | Md | Mz1 | Mz2 | Mges | Stelle x
[m] | [m] | [m] | [Nm] | [Nm] | [Nm] | [Nm] | [m]
0 | 0 | 1 | 0 | 0 | 0 | 0 | 0
0.2 | 0.014286 | 0.98571 | 4141545.6 | 3428.5714 | 2142.8571 | 4147117.0286 | 0.2
0.4 | 0.028571 | 0.97143 | 8163046.4 | 6857.1429 | 4285.7143 | 8174189.2571 | 0.4
0.6 | 0.042857 | 0.95714 | 12064502.4 | 10285.7143 | 6428.5714 | 12081216.6857 | 0.6
0.8 | 0.057143 | 0.94286 | 15845913.6 | 13714.2857 | 8571.4286 | 15868199.3143 | 0.8
1 | 0.071429 | 0.92857 | 19507280 | 17142.8571 | 10714.2857 | 19535137.1429 | 1
1.2 | 0.085714 | 0.91429 | 23048601.6 | 20571.4286 | 12857.1429 | 23082030.1714 | 1.2
1.4 | 0.1 | 0.9 | 26469878.4 | 24000 | 15000 | 26508878.4 | 1.4
1.6 | 0.11429 | 0.88571 | 29771110.4 | 27428.5714 | 17142.8571 | 29815681.8286 | 1.6
1.8 | 0.12857 | 0.87143 | 32952297.6 | 30857.1429 | 19285.7143 | 33002440.4571 | 1.8
2 | 0.14286 | 0.85714 | 36013440 | 34285.7143 | 21428.5714 | 36069154.2857 | 2
2.2 | 0.15714 | 0.84286 | 38954537.6 | 33714.2857 | 23571.4286 | 39011823.3143 | 2.2
2.4 | 0.17143 | 0.82857 | 41775590.4 | 33142.8571 | 25714.2857 | 41834447.5429 | 2.4
2.6 | 0.18571 | 0.81429 | 44476598.4 | 32571.4286 | 27857.1429 | 44537026.9714 | 2.6
2.8 | 0.2 | 0.8 | 47057561.6 | 32000 | 30000 | 47119561.6 | 2.8
3 | 0.21429 | 0.78571 | 49518480 | 31428.5714 | 32142.8571 | 49582051.4286 | 3
3.2 | 0.22857 | 0.77143 | 51859353.6 | 30857.1429 | 34285.7143 | 51924496.4571 | 3.2
3.4 | 0.24286 | 0.75714 | 54080182.4 | 30285.7143 | 36428.5714 | 54146896.6857 | 3.4
3.6 | 0.25714 | 0.74286 | 56180966.4 | 29714.2857 | 38571.4286 | 56249252.1143 | 3.6
3.8 | 0.27143 | 0.72857 | 58161705.6 | 29142.8571 | 40714.2857 | 58231562.7429 | 3.8
4 | 0.28571 | 0.71429 | 60022400 | 28571.4286 | 42857.1429 | 60093828.5714 | 4
4.2 | 0.3 | 0.7 | 61763049.6 | 28000 | 45000 | 61836049.6 | 4.2
4.4 | 0.31429 | 0.68571 | 63383654.4 | 27428.5714 | 47142.8571 | 63458225.8286 | 4.4
4.6 | 0.32857 | 0.67143 | 64884214.4 | 26857.1429 | 49285.7143 | 64960357.2571 | 4.6
4.8 | 0.34286 | 0.65714 | 66264729.6 | 26285.7143 | 51428.5714 | 66342443.8857 | 4.8
5 | 0.35714 | 0.64286 | 67525200 | 25714.2857 | 53571.4286 | 67604485.7143 | 5
5.2 | 0.37143 | 0.62857 | 68665625.6 | 25142.8571 | 55714.2857 | 68746482.7429 | 5.2
5.4 | 0.38571 | 0.61429 | 69686006.4 | 24571.4286 | 57857.1429 | 69768434.9714 | 5.4
5.6 | 0.4 | 0.6 | 70586342.4 | 24000 | 60000 | 70670342.4 | 5.6
5.8 | 0.41429 | 0.58571 | 71366633.6 | 23428.5714 | 62142.8571 | 71452205.0286 | 5.8
6 | 0.42857 | 0.57143 | 72026880 | 22857.1429 | 64285.7143 | 72114022.8571 | 6
6.2 | 0.44286 | 0.55714 | 72567081.6 | 22285.7143 | 66428.5714 | 72655795.8857 | 6.2
6.4 | 0.45714 | 0.54286 | 72987238.4 | 21714.2857 | 68571.4286 | 73077524.1143 | 6.4
6.6 | 0.47143 | 0.52857 | 73287350.4 | 21142.8571 | 68714.2857 | 73377207.5429 | 6.6
6.8 | 0.48571 | 0.51429 | 73467417.6 | 20571.4286 | 66857.1429 | 73554846.1714 | 6.8
7 | 0.5 | 0.5 | 73527440 | 20000 | 65000 | 73612440 | 7
7.2 | 0.51429 | 0.48571 | 73467417.6 | 19428.5714 | 63142.8571 | 73549989.0286 | 7.2
7.4 | 0.52857 | 0.47143 | 73287350.4 | 18857.1429 | 61285.7143 | 73367493.2571 | 7.4
7.6 | 0.54286 | 0.45714 | 72987238.4 | 18285.7143 | 59428.5714 | 73064952.6857 | 7.6
7.8 | 0.55714 | 0.44286 | 72567081.6 | 17714.2857 | 57571.4286 | 72642367.3143 | 7.8
8 | 0.57143 | 0.42857 | 72026880 | 17142.8571 | 55714.2857 | 72099737.1429 | 8
8.2 | 0.58571 | 0.41429 | 71366633.6 | 16571.4286 | 53857.1429 | 71437062.1714 | 8.2
8.4 | 0.6 | 0.4 | 70586342.4 | 16000 | 52000 | 70654342.4 | 8.4
8.6 | 0.61429 | 0.38571 | 69686006.4 | 15428.5714 | 50142.8571 | 69751577.8286 | 8.6
8.8 | 0.62857 | 0.37143 | 68665625.6 | 14857.1429 | 48285.7143 | 68728768.4571 | 8.8
9 | 0.64286 | 0.35714 | 67525200 | 14285.7143 | 46428.5714 | 67585914.2857 | 9
9.2 | 0.65714 | 0.34286 | 66264729.6 | 13714.2857 | 44571.4286 | 66323015.3143 | 9.2
9.4 | 0.67143 | 0.32857 | 64884214.4 | 13142.8571 | 42714.2857 | 64940071.5429 | 9.4
9.6 | 0.68571 | 0.31429 | 63383654.4 | 12571.4286 | 40857.1429 | 63437082.9714 | 9.6
9.8 | 0.7 | 0.3 | 61763049.6 | 12000 | 39000 | 61814049.6 | 9.8
10 | 0.71429 | 0.28571 | 60022400 | 11428.5714 | 37142.8571 | 60070971.4286 | 10
10.2 | 0.72857 | 0.27143 | 58161705.6 | 10857.1429 | 35285.7143 | 58207848.4571 | 10.2
10.4 | 0.74286 | 0.25714 | 56180966.4 | 10285.7143 | 33428.5714 | 56224680.6857 | 10.4
10.6 | 0.75714 | 0.24286 | 54080182.4 | 9714.2857 | 31571.4286 | 54121468.1143 | 10.6
10.8 | 0.77143 | 0.22857 | 51859353.6 | 9142.8571 | 29714.2857 | 51898210.7429 | 10.8
11 | 0.78571 | 0.21429 | 49518480 | 8571.4286 | 27857.1429 | 49554908.5714 | 11
11.2 | 0.8 | 0.2 | 47057561.6 | 8000 | 26000 | 47091561.6 | 11.2
11.4 | 0.81429 | 0.18571 | 44476598.4 | 7428.5714 | 24142.8571 | 44508169.8286 | 11.4
11.6 | 0.82857 | 0.17143 | 41775590.4 | 6857.1429 | 22285.7143 | 41804733.2571 | 11.6
11.8 | 0.84286 | 0.15714 | 38954537.6 | 6285.7143 | 20428.5714 | 38981251.8857 | 11.8
12 | 0.85714 | 0.14286 | 36013440 | 5714.2857 | 18571.4286 | 36037725.7143 | 12
12.2 | 0.87143 | 0.12857 | 32952297.6 | 5142.8571 | 16714.2857 | 32974154.7429 | 12.2
12.4 | 0.88571 | 0.11429 | 29771110.4 | 4571.4286 | 14857.1429 | 29790538.9714 | 12.4
12.6 | 0.9 | 0.1 | 26469878.4 | 4000 | 13000 | 26486878.4 | 12.6
12.8 | 0.91429 | 0.085714 | 23048601.6 | 3428.5714 | 11142.8571 | 23063173.0286 | 12.8
13 | 0.92857 | 0.071429 | 19507280 | 2857.1429 | 9285.7143 | 19519422.8571 | 13
13.2 | 0.94286 | 0.057143 | 15845913.6 | 2285.7143 | 7428.5714 | 15855627.8857 | 13.2
13.4 | 0.95714 | 0.042857 | 12064502.4 | 1714.2857 | 5571.4286 | 12071788.1143 | 13.4
13.6 | 0.97143 | 0.028571 | 8163046.4 | 1142.8571 | 3714.2857 | 8167903.5429 | 13.6
13.8 | 0.98571 | 0.014286 | 4141545.6 | 571.4286 | 1857.1429 | 4143974.1714 | 13.8
14 | 1 | 0 | 0 | 0 | 0 | 0 | 14

## Daten (hidden)
Daten
Länge des Einfeldträgers | 3.5 | 7 | 10.5 | 14
Brückenlänge | 3.5 | 7 | 10.5 | 14
Schritte | 0.05 | 0.1 | 0.15 | 0.2
Erdbeschleunigung | 10
pz | 3000