## Ergebnisse
Einfache statische Berechnung eines Einfeldträgers
Bitte geben sie folgende Werte ein:
Gesamtlänge des Einfeldträgers | L= | 14 | [m] | 3.5
7
Summe aus Eigengewicht und Auflast | qZ+pZ= | 1122 | [N/m] | 10.5
14
Einzellast PZ1 | PZ1= | 20000 | [N]
Position der Einzellast x1 | x1= | 2 | [m]
Einzelllast PZ2 | PZ2= | 20000 | [N]
Position der Einzellast x2 | x2= | 6.5 | [m]
Ergebnisse
Maximales Moment | Mmax= | 117572.7543 | [Nm]
zugehörige Biegespannung | σMax= | 72.9155 | [N/mm2]
an der Stelle: | xMmax= | 6.4 | [m]
Diagramm

## Eingabe QS
Berechnung der querschnittsabhängigen Werte
Bitte geben sie folgende Werte ein:
Höhe | h= | 30 | [cm]
Breite | b= | 30 | [cm]
Stegdicke | s= | 1.1 | [cm]
Flanschdicke | t= | 1.9 | [cm]
Wichte des Materials | γ= | 7850 | [kg/m3]
Ergebnisse
Fläche des Querschnitts | A= | 142.82 | [cm2]
Flächenträgheitsmoment um y-y | IY= | 24186.7801 | [cm4]
Eigengewicht | qZ= | 1121.137 | [N/m]
Querschnitt

## Momente
Position der Einzellast 1 x1 | Position der Einzellast 2 x2 | Gesamtlänge der Brücke | Eigengewicht und Auflast qZ + pZ | Einzellast 1 PZ1 | Einzellast 2 PZ2
[m] | [m] | [m] | [N/m] | [N] | [N]
2 | 6.5 | 14 | 1122 | 20000 | 20000
X | x/L | (L-x)/L | Md | Mz1 | Mz2 | Mges | X
[m] | [m] | [m] | [Nm] | [Nm] | [Nm] | [Nm] | [m]
0 | 0 | 1 | 0 | 0 | 0 | 0 | 0
0.2 | 0.014286 | 0.98571 | 1548.36 | 3428.5714 | 2142.8571 | 7119.7886 | 0.2
0.4 | 0.028571 | 0.97143 | 3051.84 | 6857.1429 | 4285.7143 | 14194.6971 | 0.4
0.6 | 0.042857 | 0.95714 | 4510.44 | 10285.7143 | 6428.5714 | 21224.7257 | 0.6
0.8 | 0.057143 | 0.94286 | 5924.16 | 13714.2857 | 8571.4286 | 28209.8743 | 0.8
1 | 0.071429 | 0.92857 | 7293 | 17142.8571 | 10714.2857 | 35150.1429 | 1
1.2 | 0.085714 | 0.91429 | 8616.96 | 20571.4286 | 12857.1429 | 42045.5314 | 1.2
1.4 | 0.1 | 0.9 | 9896.04 | 24000 | 15000 | 48896.04 | 1.4
1.6 | 0.11429 | 0.88571 | 11130.24 | 27428.5714 | 17142.8571 | 55701.6686 | 1.6
1.8 | 0.12857 | 0.87143 | 12319.56 | 30857.1429 | 19285.7143 | 62462.4171 | 1.8
2 | 0.14286 | 0.85714 | 13464 | 34285.7143 | 21428.5714 | 69178.2857 | 2
2.2 | 0.15714 | 0.84286 | 14563.56 | 33714.2857 | 23571.4286 | 71849.2743 | 2.2
2.4 | 0.17143 | 0.82857 | 15618.24 | 33142.8571 | 25714.2857 | 74475.3829 | 2.4
2.6 | 0.18571 | 0.81429 | 16628.04 | 32571.4286 | 27857.1429 | 77056.6114 | 2.6
2.8 | 0.2 | 0.8 | 17592.96 | 32000 | 30000 | 79592.96 | 2.8
3 | 0.21429 | 0.78571 | 18513 | 31428.5714 | 32142.8571 | 82084.4286 | 3
3.2 | 0.22857 | 0.77143 | 19388.16 | 30857.1429 | 34285.7143 | 84531.0171 | 3.2
3.4 | 0.24286 | 0.75714 | 20218.44 | 30285.7143 | 36428.5714 | 86932.7257 | 3.4
3.6 | 0.25714 | 0.74286 | 21003.84 | 29714.2857 | 38571.4286 | 89289.5543 | 3.6
3.8 | 0.27143 | 0.72857 | 21744.36 | 29142.8571 | 40714.2857 | 91601.5029 | 3.8
4 | 0.28571 | 0.71429 | 22440 | 28571.4286 | 42857.1429 | 93868.5714 | 4
4.2 | 0.3 | 0.7 | 23090.76 | 28000 | 45000 | 96090.76 | 4.2
4.4 | 0.31429 | 0.68571 | 23696.64 | 27428.5714 | 47142.8571 | 98268.0686 | 4.4
4.6 | 0.32857 | 0.67143 | 24257.64 | 26857.1429 | 49285.7143 | 100400.4971 | 4.6
4.8 | 0.34286 | 0.65714 | 24773.76 | 26285.7143 | 51428.5714 | 102488.0457 | 4.8
5 | 0.35714 | 0.64286 | 25245 | 25714.2857 | 53571.4286 | 104530.7143 | 5
5.2 | 0.37143 | 0.62857 | 25671.36 | 25142.8571 | 55714.2857 | 106528.5029 | 5.2
5.4 | 0.38571 | 0.61429 | 26052.84 | 24571.4286 | 57857.1429 | 108481.4114 | 5.4
5.6 | 0.4 | 0.6 | 26389.44 | 24000 | 60000 | 110389.44 | 5.6
5.8 | 0.41429 | 0.58571 | 26681.16 | 23428.5714 | 62142.8571 | 112252.5886 | 5.8
6 | 0.42857 | 0.57143 | 26928 | 22857.1429 | 64285.7143 | 114070.8571 | 6
6.2 | 0.44286 | 0.55714 | 27129.96 | 22285.7143 | 66428.5714 | 115844.2457 | 6.2
6.4 | 0.45714 | 0.54286 | 27287.04 | 21714.2857 | 68571.4286 | 117572.7543 | 6.4
6.6 | 0.47143 | 0.52857 | 27399.24 | 21142.8571 | 68714.2857 | 117256.3829 | 6.6
6.8 | 0.48571 | 0.51429 | 27466.56 | 20571.4286 | 66857.1429 | 114895.1314 | 6.8
7 | 0.5 | 0.5 | 27489 | 20000 | 65000 | 112489 | 7
7.2 | 0.51429 | 0.48571 | 27466.56 | 19428.5714 | 63142.8571 | 110037.9886 | 7.2
7.4 | 0.52857 | 0.47143 | 27399.24 | 18857.1429 | 61285.7143 | 107542.0971 | 7.4
7.6 | 0.54286 | 0.45714 | 27287.04 | 18285.7143 | 59428.5714 | 105001.3257 | 7.6
7.8 | 0.55714 | 0.44286 | 27129.96 | 17714.2857 | 57571.4286 | 102415.6743 | 7.8
8 | 0.57143 | 0.42857 | 26928 | 17142.8571 | 55714.2857 | 99785.1429 | 8
8.2 | 0.58571 | 0.41429 | 26681.16 | 16571.4286 | 53857.1429 | 97109.7314 | 8.2
8.4 | 0.6 | 0.4 | 26389.44 | 16000 | 52000 | 94389.44 | 8.4
8.6 | 0.61429 | 0.38571 | 26052.84 | 15428.5714 | 50142.8571 | 91624.2686 | 8.6
8.8 | 0.62857 | 0.37143 | 25671.36 | 14857.1429 | 48285.7143 | 88814.2171 | 8.8
9 | 0.64286 | 0.35714 | 25245 | 14285.7143 | 46428.5714 | 85959.2857 | 9
9.2 | 0.65714 | 0.34286 | 24773.76 | 13714.2857 | 44571.4286 | 83059.4743 | 9.2
9.4 | 0.67143 | 0.32857 | 24257.64 | 13142.8571 | 42714.2857 | 80114.7829 | 9.4
9.6 | 0.68571 | 0.31429 | 23696.64 | 12571.4286 | 40857.1429 | 77125.2114 | 9.6
9.8 | 0.7 | 0.3 | 23090.76 | 12000 | 39000 | 74090.76 | 9.8
10 | 0.71429 | 0.28571 | 22440 | 11428.5714 | 37142.8571 | 71011.4286 | 10
10.2 | 0.72857 | 0.27143 | 21744.36 | 10857.1429 | 35285.7143 | 67887.2171 | 10.2
10.4 | 0.74286 | 0.25714 | 21003.84 | 10285.7143 | 33428.5714 | 64718.1257 | 10.4
10.6 | 0.75714 | 0.24286 | 20218.44 | 9714.2857 | 31571.4286 | 61504.1543 | 10.6
10.8 | 0.77143 | 0.22857 | 19388.16 | 9142.8571 | 29714.2857 | 58245.3029 | 10.8
11 | 0.78571 | 0.21429 | 18513 | 8571.4286 | 27857.1429 | 54941.5714 | 11
11.2 | 0.8 | 0.2 | 17592.96 | 8000 | 26000 | 51592.96 | 11.2
11.4 | 0.81429 | 0.18571 | 16628.04 | 7428.5714 | 24142.8571 | 48199.4686 | 11.4
11.6 | 0.82857 | 0.17143 | 15618.24 | 6857.1429 | 22285.7143 | 44761.0971 | 11.6
11.8 | 0.84286 | 0.15714 | 14563.56 | 6285.7143 | 20428.5714 | 41277.8457 | 11.8
12 | 0.85714 | 0.14286 | 13464 | 5714.2857 | 18571.4286 | 37749.7143 | 12
12.2 | 0.87143 | 0.12857 | 12319.56 | 5142.8571 | 16714.2857 | 34176.7029 | 12.2
12.4 | 0.88571 | 0.11429 | 11130.24 | 4571.4286 | 14857.1429 | 30558.8114 | 12.4
12.6 | 0.9 | 0.1 | 9896.04 | 4000 | 13000 | 26896.04 | 12.6
12.8 | 0.91429 | 0.085714 | 8616.96 | 3428.5714 | 11142.8571 | 23188.3886 | 12.8
13 | 0.92857 | 0.071429 | 7293 | 2857.1429 | 9285.7143 | 19435.8571 | 13
13.2 | 0.94286 | 0.057143 | 5924.16 | 2285.7143 | 7428.5714 | 15638.4457 | 13.2
13.4 | 0.95714 | 0.042857 | 4510.44 | 1714.2857 | 5571.4286 | 11796.1543 | 13.4
13.6 | 0.97143 | 0.028571 | 3051.84 | 1142.8571 | 3714.2857 | 7908.9829 | 13.6
13.8 | 0.98571 | 0.014286 | 1548.36 | 571.4286 | 1857.1429 | 3976.9314 | 13.8
14 | 1 | 0 | 0 | 0 | 0 | 0 | 14