## Ergebnisse
Statische Berechnung - Einfeldträger
Trägerlängen [m]
Eingabe
|  |  |  | 3.5 | [m]
Gesamtlänge des Einfeldträgers | L= | 14 | [m] | 7 | [m]
Auflast | qz= | 3000 | [N/m] | 10.5 | [m]
Einzellast Pz1 | Pz1= | 20000 | [N] | 14 | [m]
Position x1 | x1= | 2 | [m]
Einzellast Pz2 | Pz2= | 20000 | [N]
Position x2 | x2= | 6.5 | [m]
Ergebnisse
Maximales Moment | Mmax= | 97442.7429 | [Nm]
zugehörige Spannung | σMmax= | 60.4314 | [N/mm²]
an der Stelle | xMmax= | 6.3099 | [m]
Diagramm
Passwort Blattschutz: Informatik 1

## Eingabe QS
querschnittsabhängige Werte
Eingabe
Höhe | h= | 30 | [cm]
Breite | b= | 30 | [cm]
Stegdicke | s= | 1.1 | [cm]
Flanschdicke | t= | 1.9 | [cm]
Wichte des Materials | γ= | 7850 | [kg/m³]
Ergebnisse
Querschnittsfläche | A= | 142.82 | [cm²]
Flächenträgheitsmoment um y-y | Iy= | 24186.7801 | [cm4]
Eigengewicht | qz= | 1121.137 | [N/m]
Querschnitt
Passwort Blattschutz: Informatik 1

## Momente
Position der Einzellast 1 x1 | Position der Einzellast 2 x2 | Gesamtlänge der Brücke | Eigengewicht und Auflast qz + pz | Einzellast 1 Pz1 | Einzellast 2 Pz2
[m] | [m] | [m] | [N/m] | [N] | [N]
2 | 6.5 | 14 | 4120 | 20000 | 20000 |  |  | Passwort Blattschutz: Informatik 1
x | x/L | (L-x)/L | Md | Mz1 | Mz2 | Mges | x
[m] | [m] | [m] | [Nm] | [Nm] | [Nm] | [Nm] | [m]
0 | 0 | 1 | 0 | 0 | 0 | 0 | 0
0.2 | 0.014286 | 0.98571 | 406.1143 | 3428.5714 | 2142.8571 | 5977.5429 | 0.19718
0.4 | 0.028571 | 0.97143 | 800.4571 | 6857.1429 | 4285.7143 | 11943.3143 | 0.39437
0.6 | 0.042857 | 0.95714 | 1183.0286 | 10285.7143 | 6428.5714 | 17897.3143 | 0.59155
0.8 | 0.057143 | 0.94286 | 1553.8286 | 13714.2857 | 8571.4286 | 23839.5429 | 0.78873
1 | 0.071429 | 0.92857 | 1912.8571 | 17142.8571 | 10714.2857 | 29770 | 0.98592
1.2 | 0.085714 | 0.91429 | 2260.1143 | 20571.4286 | 12857.1429 | 35688.6857 | 1.1831
1.4 | 0.1 | 0.9 | 2595.6 | 24000 | 15000 | 41595.6 | 1.3803
1.6 | 0.11429 | 0.88571 | 2919.3143 | 27428.5714 | 17142.8571 | 47490.7429 | 1.5775
1.8 | 0.12857 | 0.87143 | 3231.2571 | 30857.1429 | 19285.7143 | 53374.1143 | 1.7746
2 | 0.14286 | 0.85714 | 3531.4286 | 34285.7143 | 21428.5714 | 59245.7143 | 1.9718
2.2 | 0.15714 | 0.84286 | 3819.8286 | 33714.2857 | 23571.4286 | 61105.5429 | 2.169
2.4 | 0.17143 | 0.82857 | 4096.4571 | 33142.8571 | 25714.2857 | 62953.6 | 2.3662
2.6 | 0.18571 | 0.81429 | 4361.3143 | 32571.4286 | 27857.1429 | 64789.8857 | 2.5634
2.8 | 0.2 | 0.8 | 4614.4 | 32000 | 30000 | 66614.4 | 2.7606
3 | 0.21429 | 0.78571 | 4855.7143 | 31428.5714 | 32142.8571 | 68427.1429 | 2.9577
3.2 | 0.22857 | 0.77143 | 5085.2571 | 30857.1429 | 34285.7143 | 70228.1143 | 3.1549
3.4 | 0.24286 | 0.75714 | 5303.0286 | 30285.7143 | 36428.5714 | 72017.3143 | 3.3521
3.6 | 0.25714 | 0.74286 | 5509.0286 | 29714.2857 | 38571.4286 | 73794.7429 | 3.5493
3.8 | 0.27143 | 0.72857 | 5703.2571 | 29142.8571 | 40714.2857 | 75560.4 | 3.7465
4 | 0.28571 | 0.71429 | 5885.7143 | 28571.4286 | 42857.1429 | 77314.2857 | 3.9437
4.2 | 0.3 | 0.7 | 6056.4 | 28000 | 45000 | 79056.4 | 4.1408
4.4 | 0.31429 | 0.68571 | 6215.3143 | 27428.5714 | 47142.8571 | 80786.7429 | 4.338
4.6 | 0.32857 | 0.67143 | 6362.4571 | 26857.1429 | 49285.7143 | 82505.3143 | 4.5352
4.8 | 0.34286 | 0.65714 | 6497.8286 | 26285.7143 | 51428.5714 | 84212.1143 | 4.7324
5 | 0.35714 | 0.64286 | 6621.4286 | 25714.2857 | 53571.4286 | 85907.1429 | 4.9296
5.2 | 0.37143 | 0.62857 | 6733.2571 | 25142.8571 | 55714.2857 | 87590.4 | 5.1268
5.4 | 0.38571 | 0.61429 | 6833.3143 | 24571.4286 | 57857.1429 | 89261.8857 | 5.3239
5.6 | 0.4 | 0.6 | 6921.6 | 24000 | 60000 | 90921.6 | 5.5211
5.8 | 0.41429 | 0.58571 | 6998.1143 | 23428.5714 | 62142.8571 | 92569.5429 | 5.7183
6 | 0.42857 | 0.57143 | 7062.8571 | 22857.1429 | 64285.7143 | 94205.7143 | 5.9155
6.2 | 0.44286 | 0.55714 | 7115.8286 | 22285.7143 | 66428.5714 | 95830.1143 | 6.1127
6.4 | 0.45714 | 0.54286 | 7157.0286 | 21714.2857 | 68571.4286 | 97442.7429 | 6.3099
6.6 | 0.47143 | 0.52857 | 7186.4571 | 21142.8571 | 68714.2857 | 97043.6 | 6.507
6.8 | 0.48571 | 0.51429 | 7204.1143 | 20571.4286 | 66857.1429 | 94632.6857 | 6.7042
7 | 0.5 | 0.5 | 7210 | 20000 | 65000 | 92210 | 6.9014
7.2 | 0.51429 | 0.48571 | 7204.1143 | 19428.5714 | 63142.8571 | 89775.5429 | 7.0986
7.4 | 0.52857 | 0.47143 | 7186.4571 | 18857.1429 | 61285.7143 | 87329.3143 | 7.2958
7.6 | 0.54286 | 0.45714 | 7157.0286 | 18285.7143 | 59428.5714 | 84871.3143 | 7.493
7.8 | 0.55714 | 0.44286 | 7115.8286 | 17714.2857 | 57571.4286 | 82401.5429 | 7.6901
8 | 0.57143 | 0.42857 | 7062.8571 | 17142.8571 | 55714.2857 | 79920 | 7.8873
8.2 | 0.58571 | 0.41429 | 6998.1143 | 16571.4286 | 53857.1429 | 77426.6857 | 8.0845
8.4 | 0.6 | 0.4 | 6921.6 | 16000 | 52000 | 74921.6 | 8.2817
8.6 | 0.61429 | 0.38571 | 6833.3143 | 15428.5714 | 50142.8571 | 72404.7429 | 8.4789
8.8 | 0.62857 | 0.37143 | 6733.2571 | 14857.1429 | 48285.7143 | 69876.1143 | 8.6761
9 | 0.64286 | 0.35714 | 6621.4286 | 14285.7143 | 46428.5714 | 67335.7143 | 8.8732
9.2 | 0.65714 | 0.34286 | 6497.8286 | 13714.2857 | 44571.4286 | 64783.5429 | 9.0704
9.4 | 0.67143 | 0.32857 | 6362.4571 | 13142.8571 | 42714.2857 | 62219.6 | 9.2676
9.6 | 0.68571 | 0.31429 | 6215.3143 | 12571.4286 | 40857.1429 | 59643.8857 | 9.4648
9.8 | 0.7 | 0.3 | 6056.4 | 12000 | 39000 | 57056.4 | 9.662
10 | 0.71429 | 0.28571 | 5885.7143 | 11428.5714 | 37142.8571 | 54457.1429 | 9.8592
10.2 | 0.72857 | 0.27143 | 5703.2571 | 10857.1429 | 35285.7143 | 51846.1143 | 10.0563
10.4 | 0.74286 | 0.25714 | 5509.0286 | 10285.7143 | 33428.5714 | 49223.3143 | 10.2535
10.6 | 0.75714 | 0.24286 | 5303.0286 | 9714.2857 | 31571.4286 | 46588.7429 | 10.4507
10.8 | 0.77143 | 0.22857 | 5085.2571 | 9142.8571 | 29714.2857 | 43942.4 | 10.6479
11 | 0.78571 | 0.21429 | 4855.7143 | 8571.4286 | 27857.1429 | 41284.2857 | 10.8451
11.2 | 0.8 | 0.2 | 4614.4 | 8000 | 26000 | 38614.4 | 11.0423
11.4 | 0.81429 | 0.18571 | 4361.3143 | 7428.5714 | 24142.8571 | 35932.7429 | 11.2394
11.6 | 0.82857 | 0.17143 | 4096.4571 | 6857.1429 | 22285.7143 | 33239.3143 | 11.4366
11.8 | 0.84286 | 0.15714 | 3819.8286 | 6285.7143 | 20428.5714 | 30534.1143 | 11.6338
12 | 0.85714 | 0.14286 | 3531.4286 | 5714.2857 | 18571.4286 | 27817.1429 | 11.831
12.2 | 0.87143 | 0.12857 | 3231.2571 | 5142.8571 | 16714.2857 | 25088.4 | 12.0282
12.4 | 0.88571 | 0.11429 | 2919.3143 | 4571.4286 | 14857.1429 | 22347.8857 | 12.2254
12.6 | 0.9 | 0.1 | 2595.6 | 4000 | 13000 | 19595.6 | 12.4225
12.8 | 0.91429 | 0.085714 | 2260.1143 | 3428.5714 | 11142.8571 | 16831.5429 | 12.6197
13 | 0.92857 | 0.071429 | 1912.8571 | 2857.1429 | 9285.7143 | 14055.7143 | 12.8169
13.2 | 0.94286 | 0.057143 | 1553.8286 | 2285.7143 | 7428.5714 | 11268.1143 | 13.0141
13.4 | 0.95714 | 0.042857 | 1183.0286 | 1714.2857 | 5571.4286 | 8468.7429 | 13.2113
13.6 | 0.97143 | 0.028571 | 800.4571 | 1142.8571 | 3714.2857 | 5657.6 | 13.4085
13.8 | 0.98571 | 0.014286 | 406.1143 | 571.4286 | 1857.1429 | 2834.6857 | 13.6056
14 | 1 | 0 | 0 | 0 | 0 | 0 | 13.8028