## Ergebnisse
Nutzereingabe (Geben sie folgende Werte ein)
Gesamtlänge des Einfeldträgers | L= | 14 | [m] | 3.5
Summe aus Eigengewicht und Auflast | qz+pz= | 4121 | [N/m] | 7
Einzellast Pz1 | Pz1= | 20000 | [N] | 10.5
Position der Einzelast x1 | x1= | 2 | [m] | 14
Einzellast Pz2 | Pz2= | 20000 | [N]
Position der Einzelast x2 | x2= | 6.5 | [m]
Ergebnisse
Maximales Moment | Mmax= | 190508.4343 | [N]
zugehörige Biegespannung | σMmax= | 118.1483 | [N/mm²]
an der Stelle: | xMmax= | 6.4 | [m]
Diagramm

## Eingabe QS
Nutzereingabe (Geben sie folgende Werte ein)
Höhe | h= | 30 | [cm] | [cm]
Breite | b= | 30 |  | [cm]
Stegdicke | s= | 1.1 |  | [cm]
Flanschdicke | t= | 1.9 |  | [cm]
Wichte des Materials | y= | 7850 |  | [kg/m³]
Ergebnisse
Fläche des Querschnitts | A= | 142.82 |  | [cm²]
Flächenträgheitsmoment um y-y | ly= | 24186.7801 |  | [cm³]
Eigengewicht | qz= | 1121.137 |  | [N/m]
Querschnitt

## Momente
Position der | Gesamtlänge der | Eigengewicht | Einzellast 1 Pz1 | Einzellast 2 Pz2 |  | Position der
Einzellast 2 x2 | Brücke | und Auflast qz+pz |  |  |  | Einzellast 1 x1
[m] | [m] | [Nm] | [N] | [N] |  | [m]
6.5 | 14 | 4121 | 20000 | 20000 |  | 2
x/L | (L-x)/L | Md | Mz1 | Mz2 | Mges | x
[m] | [m] | [Nm] | [Nm] | [Nm] | [Nm] | [m]
0 | 1 | 0 | 0 | 0 | 0 | 0
0.014286 | 0.98571 | 5686.98 | 3428.5714 | 2142.8571 | 11258.4086 | 0.2
0.028571 | 0.97143 | 11209.12 | 6857.1429 | 4285.7143 | 22351.9771 | 0.4
0.042857 | 0.95714 | 16566.42 | 10285.7143 | 6428.5714 | 33280.7057 | 0.6
0.057143 | 0.94286 | 21758.88 | 13714.2857 | 8571.4286 | 44044.5943 | 0.8
0.071429 | 0.92857 | 26786.5 | 17142.8571 | 10714.2857 | 54643.6429 | 1
0.085714 | 0.91429 | 31649.28 | 20571.4286 | 12857.1429 | 65077.8514 | 1.2
0.1 | 0.9 | 36347.22 | 24000 | 15000 | 75347.22 | 1.4
0.11429 | 0.88571 | 40880.32 | 27428.5714 | 17142.8571 | 85451.7486 | 1.6
0.12857 | 0.87143 | 45248.58 | 30857.1429 | 19285.7143 | 95391.4371 | 1.8
0.14286 | 0.85714 | 49452 | 34285.7143 | 21428.5714 | 105166.2857 | 2
0.15714 | 0.84286 | 53490.58 | 33714.2857 | 23571.4286 | 110776.2943 | 2.2
0.17143 | 0.82857 | 57364.32 | 33142.8571 | 25714.2857 | 116221.4629 | 2.4
0.18571 | 0.81429 | 61073.22 | 32571.4286 | 27857.1429 | 121501.7914 | 2.6
0.2 | 0.8 | 64617.28 | 32000 | 30000 | 126617.28 | 2.8
0.21429 | 0.78571 | 67996.5 | 31428.5714 | 32142.8571 | 131567.9286 | 3
0.22857 | 0.77143 | 71210.88 | 30857.1429 | 34285.7143 | 136353.7371 | 3.2
0.24286 | 0.75714 | 74260.42 | 30285.7143 | 36428.5714 | 140974.7057 | 3.4
0.25714 | 0.74286 | 77145.12 | 29714.2857 | 38571.4286 | 145430.8343 | 3.6
0.27143 | 0.72857 | 79864.98 | 29142.8571 | 40714.2857 | 149722.1229 | 3.8
0.28571 | 0.71429 | 82420 | 28571.4286 | 42857.1429 | 153848.5714 | 4
0.3 | 0.7 | 84810.18 | 28000 | 45000 | 157810.18 | 4.2
0.31429 | 0.68571 | 87035.52 | 27428.5714 | 47142.8571 | 161606.9486 | 4.4
0.32857 | 0.67143 | 89096.02 | 26857.1429 | 49285.7143 | 165238.8771 | 4.6
0.34286 | 0.65714 | 90991.68 | 26285.7143 | 51428.5714 | 168705.9657 | 4.8
0.35714 | 0.64286 | 92722.5 | 25714.2857 | 53571.4286 | 172008.2143 | 5
0.37143 | 0.62857 | 94288.48 | 25142.8571 | 55714.2857 | 175145.6229 | 5.2
0.38571 | 0.61429 | 95689.62 | 24571.4286 | 57857.1429 | 178118.1914 | 5.4
0.4 | 0.6 | 96925.92 | 24000 | 60000 | 180925.92 | 5.6
0.41429 | 0.58571 | 97997.38 | 23428.5714 | 62142.8571 | 183568.8086 | 5.8
0.42857 | 0.57143 | 98904 | 22857.1429 | 64285.7143 | 186046.8571 | 6
0.44286 | 0.55714 | 99645.78 | 22285.7143 | 66428.5714 | 188360.0657 | 6.2
0.45714 | 0.54286 | 100222.72 | 21714.2857 | 68571.4286 | 190508.4343 | 6.4
0.47143 | 0.52857 | 100634.82 | 21142.8571 | 68714.2857 | 190491.9629 | 6.6
0.48571 | 0.51429 | 100882.08 | 20571.4286 | 66857.1429 | 188310.6514 | 6.8
0.5 | 0.5 | 100964.5 | 20000 | 65000 | 185964.5 | 7
0.51429 | 0.48571 | 100882.08 | 19428.5714 | 63142.8571 | 183453.5086 | 7.2
0.52857 | 0.47143 | 100634.82 | 18857.1429 | 61285.7143 | 180777.6771 | 7.4
0.54286 | 0.45714 | 100222.72 | 18285.7143 | 59428.5714 | 177937.0057 | 7.6
0.55714 | 0.44286 | 99645.78 | 17714.2857 | 57571.4286 | 174931.4943 | 7.8
0.57143 | 0.42857 | 98904 | 17142.8571 | 55714.2857 | 171761.1429 | 8
0.58571 | 0.41429 | 97997.38 | 16571.4286 | 53857.1429 | 168425.9514 | 8.2
0.6 | 0.4 | 96925.92 | 16000 | 52000 | 164925.92 | 8.4
0.61429 | 0.38571 | 95689.62 | 15428.5714 | 50142.8571 | 161261.0486 | 8.6
0.62857 | 0.37143 | 94288.48 | 14857.1429 | 48285.7143 | 157431.3371 | 8.8
0.64286 | 0.35714 | 92722.5 | 14285.7143 | 46428.5714 | 153436.7857 | 9
0.65714 | 0.34286 | 90991.68 | 13714.2857 | 44571.4286 | 149277.3943 | 9.2
0.67143 | 0.32857 | 89096.02 | 13142.8571 | 42714.2857 | 144953.1629 | 9.4
0.68571 | 0.31429 | 87035.52 | 12571.4286 | 40857.1429 | 140464.0914 | 9.6
0.7 | 0.3 | 84810.18 | 12000 | 39000 | 135810.18 | 9.8
0.71429 | 0.28571 | 82420 | 11428.5714 | 37142.8571 | 130991.4286 | 10
0.72857 | 0.27143 | 79864.98 | 10857.1429 | 35285.7143 | 126007.8371 | 10.2
0.74286 | 0.25714 | 77145.12 | 10285.7143 | 33428.5714 | 120859.4057 | 10.4
0.75714 | 0.24286 | 74260.42 | 9714.2857 | 31571.4286 | 115546.1343 | 10.6
0.77143 | 0.22857 | 71210.88 | 9142.8571 | 29714.2857 | 110068.0229 | 10.8
0.78571 | 0.21429 | 67996.5 | 8571.4286 | 27857.1429 | 104425.0714 | 11
0.8 | 0.2 | 64617.28 | 8000 | 26000 | 98617.28 | 11.2
0.81429 | 0.18571 | 61073.22 | 7428.5714 | 24142.8571 | 92644.6486 | 11.4
0.82857 | 0.17143 | 57364.32 | 6857.1429 | 22285.7143 | 86507.1771 | 11.6
0.84286 | 0.15714 | 53490.58 | 6285.7143 | 20428.5714 | 80204.8657 | 11.8
0.85714 | 0.14286 | 49452 | 5714.2857 | 18571.4286 | 73737.7143 | 12
0.87143 | 0.12857 | 45248.58 | 5142.8571 | 16714.2857 | 67105.7229 | 12.2
0.88571 | 0.11429 | 40880.32 | 4571.4286 | 14857.1429 | 60308.8914 | 12.4
0.9 | 0.1 | 36347.22 | 4000 | 13000 | 53347.22 | 12.6
0.91429 | 0.085714 | 31649.28 | 3428.5714 | 11142.8571 | 46220.7086 | 12.8
0.92857 | 0.071429 | 26786.5 | 2857.1429 | 9285.7143 | 38929.3571 | 13
0.94286 | 0.057143 | 21758.88 | 2285.7143 | 7428.5714 | 31473.1657 | 13.2
0.95714 | 0.042857 | 16566.42 | 1714.2857 | 5571.4286 | 23852.1343 | 13.4
0.97143 | 0.028571 | 11209.12 | 1142.8571 | 3714.2857 | 16066.2629 | 13.6
0.98571 | 0.014286 | 5686.98 | 571.4286 | 1857.1429 | 8115.5514 | 13.8
1 | 0 | 0 | 0 | 0 | 0 | 14