## Ergebnisse
Einfache statische Berechnungen eines Einfeldträgers
Bitte geben Sie folgende Werte ein
| Gesamtlänge des Einfeldträgers | L= | 14 | [m]
| Summe aus Eigengewicht und Auflast | qz+pz= | 4120 | [N/m]
| Einzellast pz1 | Pz1= | 20000 | [N]
| Position der Einzellast x1 | x1= | 2 | [m]
| Einzellast Pz2 | Pz2= | 20000 | [N]
| Position der Einzellast x2 | x2= | 6.5 | [m]
Ergebnisse
| Maximales Biegemoment | Mmax= | 167467.8565 | [Nm]
| zugehörige Biegespannung | σMmax= | 103.8591 | [N/mm2]
| an der Stelle | XMmax= | 7 | [m]
Diagramm

## Eingabe QS
Berechnung der querschnittsabhängigen Werte
Bitte geben Sie folgende Werte ein:
| Höhe | h= | 30 | [cm]
| Breite | b= | 30 | [cm]
| Stegdicke | s= | 1.1 | [cm]
| Flanschdicke | t= | 1.9 | [cm]
| Wichte des Materials | ɣ= | 7850 | [N/m3]
Ergebnisse
| Fläche des Querschnitts | A= | 142.82 | [cm2]
| Flächenträgheitsmoment um y-y | Iy= | 24186.7801 | [cm4]
| Eigengewicht | qz= | 1121.137 | [N/m]

## Momente
Berechnung der Biegemomente
Position der Einzellast 1 x1 | Position der Einzellast 2 x2 | Gesamtlänge Brücke | Eigengewicht und Auflast pz+qz | Einzellast 1 pz1 | Einzellast 1 pz2
[m] | [m] | [m] | [N/m] | [N] | [N]
2 | 6.5 | 14 | 4120 | 20000 | 20000
x | x/L | (L-x)/L | Md | Mz1 | Mz2 | Mges
[m] | [m] | [m] | [Nm] | [Nm] | [Nm] | [Nm] |  | Maximaler Wert von Mges
0 | 0 | 1 | 0 | 0 | 0 | 0 | 0 | 7
0.2 | 0.014286 | 0.98571 | 1547.1691 | 3428.5714 | 2142.8571 | 7118.5976 | 0.2
0.4 | 0.028571 | 0.97143 | 3049.4926 | 6857.1429 | 4285.7143 | 14192.3498 | 0.4
0.6 | 0.042857 | 0.95714 | 4506.9707 | 10285.7143 | 6428.5714 | 21221.2565 | 0.6
0.8 | 0.057143 | 0.94286 | 5919.6034 | 13714.2857 | 8571.4286 | 28205.3176 | 0.8
1 | 0.071429 | 0.92857 | 7287.3905 | 17142.8571 | 10714.2857 | 35144.5334 | 1
1.2 | 0.085714 | 0.91429 | 8610.3322 | 20571.4286 | 12857.1429 | 42038.9036 | 1.2
1.4 | 0.1 | 0.9 | 9888.4283 | 24000 | 15000 | 48888.4283 | 1.4
1.6 | 0.11429 | 0.88571 | 11121.679 | 27428.5714 | 17142.8571 | 55693.1076 | 1.6
1.8 | 0.12857 | 0.87143 | 12310.0843 | 30857.1429 | 19285.7143 | 62452.9414 | 1.8
2 | 0.14286 | 0.85714 | 13453.644 | 34285.7143 | 21428.5714 | 69167.9297 | 2
2.2 | 0.15714 | 0.84286 | 14552.3583 | 37085.7143 | 23571.4286 | 75209.5011 | 2.2
2.4 | 0.17143 | 0.82857 | 15606.227 | 39771.4286 | 25714.2857 | 81091.9413 | 2.4
2.6 | 0.18571 | 0.81429 | 16615.2503 | 42342.8571 | 27857.1429 | 86815.2503 | 2.6
2.8 | 0.2 | 0.8 | 17579.4282 | 44800 | 30000 | 92379.4282 | 2.8
3 | 0.21429 | 0.78571 | 18498.7605 | 47142.8571 | 32142.8571 | 97784.4748 | 3
3.2 | 0.22857 | 0.77143 | 19373.2474 | 49371.4286 | 34285.7143 | 103030.3902 | 3.2
3.4 | 0.24286 | 0.75714 | 20202.8887 | 51485.7143 | 36428.5714 | 108117.1745 | 3.4
3.6 | 0.25714 | 0.74286 | 20987.6846 | 53485.7143 | 38571.4286 | 113044.8275 | 3.6
3.8 | 0.27143 | 0.72857 | 21727.6351 | 55371.4286 | 40714.2857 | 117813.3493 | 3.8
4 | 0.28571 | 0.71429 | 22422.74 | 57142.8571 | 42857.1429 | 122422.74 | 4
4.2 | 0.3 | 0.7 | 23072.9995 | 58800 | 45000 | 126872.9995 | 4.2
4.4 | 0.31429 | 0.68571 | 23678.4134 | 60342.8571 | 47142.8571 | 131164.1277 | 4.4
4.6 | 0.32857 | 0.67143 | 24238.9819 | 61771.4286 | 49285.7143 | 135296.1248 | 4.6
4.8 | 0.34286 | 0.65714 | 24754.705 | 63085.7143 | 51428.5714 | 139268.9907 | 4.8
5 | 0.35714 | 0.64286 | 25225.5825 | 64285.7143 | 53571.4286 | 143082.7254 | 5
5.2 | 0.37143 | 0.62857 | 25651.6146 | 65371.4286 | 55714.2857 | 146737.3288 | 5.2
5.4 | 0.38571 | 0.61429 | 26032.8011 | 66342.8571 | 57857.1429 | 150232.8011 | 5.4
5.6 | 0.4 | 0.6 | 26369.1422 | 67200 | 60000 | 153569.1422 | 5.6
5.8 | 0.41429 | 0.58571 | 26660.6379 | 67942.8571 | 62142.8571 | 156746.3521 | 5.8
6 | 0.42857 | 0.57143 | 26907.288 | 68571.4286 | 64285.7143 | 159764.4309 | 6
6.2 | 0.44286 | 0.55714 | 27109.0927 | 69085.7143 | 66428.5714 | 162623.3784 | 6.2
6.4 | 0.45714 | 0.54286 | 27266.0518 | 69485.7143 | 68571.4286 | 165323.1947 | 6.4
6.6 | 0.47143 | 0.52857 | 27378.1655 | 69771.4286 | 69771.4286 | 166921.0227 | 6.6
6.8 | 0.48571 | 0.51429 | 27445.4338 | 69942.8571 | 69942.8571 | 167331.148 | 6.8
7 | 0.5 | 0.5 | 27467.8565 | 70000 | 70000 | 167467.8565 | 7
7.2 | 0.51429 | 0.48571 | 27445.4338 | 69942.8571 | 69942.8571 | 167331.148 | 7.2
7.4 | 0.52857 | 0.47143 | 27378.1655 | 69771.4286 | 69771.4286 | 166921.0227 | 7.4
7.6 | 0.54286 | 0.45714 | 27266.0518 | 69485.7143 | 69485.7143 | 166237.4804 | 7.6
7.8 | 0.55714 | 0.44286 | 27109.0927 | 69085.7143 | 69085.7143 | 165280.5212 | 7.8
8 | 0.57143 | 0.42857 | 26907.288 | 68571.4286 | 68571.4286 | 164050.1451 | 8
8.2 | 0.58571 | 0.41429 | 26660.6379 | 67942.8571 | 67942.8571 | 162546.3521 | 8.2
8.4 | 0.6 | 0.4 | 26369.1422 | 67200 | 67200 | 160769.1422 | 8.4
8.6 | 0.61429 | 0.38571 | 26032.8011 | 66342.8571 | 66342.8571 | 158718.5154 | 8.6
8.8 | 0.62857 | 0.37143 | 25651.6146 | 65371.4286 | 65371.4286 | 156394.4717 | 8.8
9 | 0.64286 | 0.35714 | 25225.5825 | 64285.7143 | 64285.7143 | 153797.0111 | 9
9.2 | 0.65714 | 0.34286 | 24754.705 | 63085.7143 | 63085.7143 | 150926.1335 | 9.2
9.4 | 0.67143 | 0.32857 | 24238.9819 | 61771.4286 | 61771.4286 | 147781.8391 | 9.4
9.6 | 0.68571 | 0.31429 | 23678.4134 | 60342.8571 | 60342.8571 | 144364.1277 | 9.6
9.8 | 0.7 | 0.3 | 23072.9995 | 58800 | 58800 | 140672.9995 | 9.8
10 | 0.71429 | 0.28571 | 22422.74 | 57142.8571 | 57142.8571 | 136708.4543 | 10
10.2 | 0.72857 | 0.27143 | 21727.6351 | 55371.4286 | 55371.4286 | 132470.4922 | 10.2
10.4 | 0.74286 | 0.25714 | 20987.6846 | 53485.7143 | 53485.7143 | 127959.1132 | 10.4
10.6 | 0.75714 | 0.24286 | 20202.8887 | 51485.7143 | 51485.7143 | 123174.3173 | 10.6
10.8 | 0.77143 | 0.22857 | 19373.2474 | 49371.4286 | 49371.4286 | 118116.1045 | 10.8
11 | 0.78571 | 0.21429 | 18498.7605 | 47142.8571 | 47142.8571 | 112784.4748 | 11
11.2 | 0.8 | 0.2 | 17579.4282 | 44800 | 44800 | 107179.4282 | 11.2
11.4 | 0.81429 | 0.18571 | 16615.2503 | 42342.8571 | 42342.8571 | 101300.9646 | 11.4
11.6 | 0.82857 | 0.17143 | 15606.227 | 39771.4286 | 39771.4286 | 95149.0842 | 11.6
11.8 | 0.84286 | 0.15714 | 14552.3583 | 37085.7143 | 37085.7143 | 88723.7868 | 11.8
12 | 0.85714 | 0.14286 | 13453.644 | 34285.7143 | 34285.7143 | 82025.0726 | 12
12.2 | 0.87143 | 0.12857 | 12310.0843 | 31371.4286 | 31371.4286 | 75052.9414 | 12.2
12.4 | 0.88571 | 0.11429 | 11121.679 | 28342.8571 | 28342.8571 | 67807.3933 | 12.4
12.6 | 0.9 | 0.1 | 9888.4283 | 25200 | 25200 | 60288.4283 | 12.6
12.8 | 0.91429 | 0.085714 | 8610.3322 | 21942.8571 | 21942.8571 | 52496.0464 | 12.8
13 | 0.92857 | 0.071429 | 7287.3905 | 18571.4286 | 18571.4286 | 44430.2476 | 13
13.2 | 0.94286 | 0.057143 | 5919.6034 | 15085.7143 | 15085.7143 | 36091.0319 | 13.2
13.4 | 0.95714 | 0.042857 | 4506.9707 | 11485.7143 | 11485.7143 | 27478.3993 | 13.4
13.6 | 0.97143 | 0.028571 | 3049.4926 | 7771.4286 | 7771.4286 | 18592.3498 | 13.6
13.8 | 0.98571 | 0.014286 | 1547.1691 | 3942.8571 | 3942.8571 | 9432.8833 | 13.8
14 | 1 | 0 | 0 | 0 | 0 | 0 | 14

## Trägerlängen (hidden)
Nutzereingaben
3.5
7
10.5
14