## Ergebnisse
Einfache statische Berechnung eines Einfeldträgers
Nutzereingaben
| Gesamtlänge des Einfeldträgers | L= | 10.5 | [m]
| Einzellast 1 | Pz1= | 600 | [N]
| Position der Einzellast 1 | x1= | 7 | [m]
| Einzellast 2 | Pz2= | 50000 | [N]
| Position der Einzelast 2 | x2= | 10.4 | [m]
Ergebnisse
| Gleichlast aus Eigengewicht und Auflast | qz+pz= | 4406.0183 | [N/m]
| Maximales Biegemoment | Mmax= | 64322.2999 | [Nm]
| zugehörige maximale Biegespannung | σMmax= | 25.8237 | [N/mm2]
| an der Stelle | xMmax= | 5.4 | [m]
Diagramm

## Eingabe QS
Eingabe und Berechnung der querschnittsabhängigen Werte
Nutzereingaben
| Höhe | h= | 35 | [cm]
| Breite | b= | 40 | [cm]
| Stegdicke | s= | 1.5 | [cm]
| Flanschdicke | t= | 1.8 | [cm]
| Wichte des Materials | y= | 7500 | [kg/m3]
Ergebnisse
| Fläche des Querschnitts | A= | 191.1 | [cm2]
| Flächenträgheitsmoment um y-y | ly= | 43589.413 | [cm4]
| Eigengewicht | qz= | 1406.0183 | [N/m]
Querschnitt

## Momente
Position der Einzellast 1 x1 | Position der Einzellast 2 x2 | Gesamtlänge Brücke | Eigengewicht und Auflast qz + pz | Einzellast 1 Pz1 | Einzellast 2 Pz2
[m] | [m] | [m] | [N/m] | [N] | [N]
7 | 10.4 | 10.5 | 4406.0183 | 600 | 50000
x | x/L | (L-x)/L | Md | Mz1 | Mz2 | Mges | Stelle x
[m] | [m] | [m] | [Nm] | [Nm] | [Nm] | [Nm] | [m]
0 | 0 | 1 | 0 | 0 | 0 | 0 | 0
0.15 | 0.014286 | 0.98571 | 3420.1717 | 30 | 71.4286 | 3521.6002 | 0.15
0.3 | 0.028571 | 0.97143 | 6741.2079 | 60 | 142.8571 | 6944.0651 | 0.3
0.45 | 0.042857 | 0.95714 | 9963.1088 | 90 | 214.2857 | 10267.3945 | 0.45
0.6 | 0.057143 | 0.94286 | 13085.8742 | 120 | 285.7143 | 13491.5885 | 0.6
0.75 | 0.071429 | 0.92857 | 16109.5042 | 150 | 357.1429 | 16616.6471 | 0.75
0.9 | 0.085714 | 0.91429 | 19033.9988 | 180 | 428.5714 | 19642.5703 | 0.9
1.05 | 0.1 | 0.9 | 21859.358 | 210 | 500 | 22569.358 | 1.05
1.2 | 0.11429 | 0.88571 | 24585.5818 | 240 | 571.4286 | 25397.0104 | 1.2
1.35 | 0.12857 | 0.87143 | 27212.6702 | 270 | 642.8571 | 28125.5274 | 1.35
1.5 | 0.14286 | 0.85714 | 29740.6232 | 300 | 714.2857 | 30754.9089 | 1.5
1.65 | 0.15714 | 0.84286 | 32169.4407 | 330 | 785.7143 | 33285.155 | 1.65
1.8 | 0.17143 | 0.82857 | 34499.1229 | 360 | 857.1429 | 35716.2658 | 1.8
1.95 | 0.18571 | 0.81429 | 36729.6696 | 390 | 928.5714 | 38048.2411 | 1.95
2.1 | 0.2 | 0.8 | 38861.081 | 420 | 1000 | 40281.081 | 2.1
2.25 | 0.21429 | 0.78571 | 40893.3569 | 450 | 1071.4286 | 42414.7855 | 2.25
2.4 | 0.22857 | 0.77143 | 42826.4974 | 480 | 1142.8571 | 44449.3545 | 2.4
2.55 | 0.24286 | 0.75714 | 44660.5025 | 510 | 1214.2857 | 46384.7882 | 2.55
2.7 | 0.25714 | 0.74286 | 46395.3722 | 540 | 1285.7143 | 48221.0865 | 2.7
2.85 | 0.27143 | 0.72857 | 48031.1064 | 570 | 1357.1429 | 49958.2493 | 2.85
3 | 0.28571 | 0.71429 | 49567.7053 | 600 | 1428.5714 | 51596.2767 | 3
3.15 | 0.3 | 0.7 | 51005.1688 | 630 | 1500 | 53135.1688 | 3.15
3.3 | 0.31429 | 0.68571 | 52343.4968 | 660 | 1571.4286 | 54574.9254 | 3.3
3.45 | 0.32857 | 0.67143 | 53582.6894 | 690 | 1642.8571 | 55915.5466 | 3.45
3.6 | 0.34286 | 0.65714 | 54722.7467 | 720 | 1714.2857 | 57157.0324 | 3.6
3.75 | 0.35714 | 0.64286 | 55763.6685 | 750 | 1785.7143 | 58299.3828 | 3.75
3.9 | 0.37143 | 0.62857 | 56705.4549 | 780 | 1857.1429 | 59342.5977 | 3.9
4.05 | 0.38571 | 0.61429 | 57548.1059 | 810 | 1928.5714 | 60286.6773 | 4.05
4.2 | 0.4 | 0.6 | 58291.6214 | 840 | 2000 | 61131.6214 | 4.2
4.35 | 0.41429 | 0.58571 | 58936.0016 | 870 | 2071.4286 | 61877.4302 | 4.35
4.5 | 0.42857 | 0.57143 | 59481.2464 | 900 | 2142.8571 | 62524.1035 | 4.5
4.65 | 0.44286 | 0.55714 | 59927.3557 | 930 | 2214.2857 | 63071.6414 | 4.65
4.8 | 0.45714 | 0.54286 | 60274.3297 | 960 | 2285.7143 | 63520.0439 | 4.8
4.95 | 0.47143 | 0.52857 | 60522.1682 | 990 | 2357.1429 | 63869.311 | 4.95
5.1 | 0.48571 | 0.51429 | 60670.8713 | 1020 | 2428.5714 | 64119.4427 | 5.1
5.25 | 0.5 | 0.5 | 60720.439 | 1050 | 2500 | 64270.439 | 5.25
5.4 | 0.51429 | 0.48571 | 60670.8713 | 1080 | 2571.4286 | 64322.2999 | 5.4
5.55 | 0.52857 | 0.47143 | 60522.1682 | 1110 | 2642.8571 | 64275.0253 | 5.55
5.7 | 0.54286 | 0.45714 | 60274.3297 | 1140 | 2714.2857 | 64128.6154 | 5.7
5.85 | 0.55714 | 0.44286 | 59927.3557 | 1170 | 2785.7143 | 63883.07 | 5.85
6 | 0.57143 | 0.42857 | 59481.2464 | 1200 | 2857.1429 | 63538.3892 | 6
6.15 | 0.58571 | 0.41429 | 58936.0016 | 1230 | 2928.5714 | 63094.573 | 6.15
6.3 | 0.6 | 0.4 | 58291.6214 | 1260 | 3000 | 62551.6214 | 6.3
6.45 | 0.61429 | 0.38571 | 57548.1059 | 1290 | 3071.4286 | 61909.5344 | 6.45
6.6 | 0.62857 | 0.37143 | 56705.4549 | 1320 | 3142.8571 | 61168.312 | 6.6
6.75 | 0.64286 | 0.35714 | 55763.6685 | 1350 | 3214.2857 | 60327.9542 | 6.75
6.9 | 0.65714 | 0.34286 | 54722.7467 | 1380 | 3285.7143 | 59388.461 | 6.9
7.05 | 0.67143 | 0.32857 | 53582.6894 | 1380 | 3357.1429 | 58319.8323 | 7.05
7.2 | 0.68571 | 0.31429 | 52343.4968 | 1320 | 3428.5714 | 57092.0682 | 7.2
7.35 | 0.7 | 0.3 | 51005.1688 | 1260 | 3500 | 55765.1688 | 7.35
7.5 | 0.71429 | 0.28571 | 49567.7053 | 1200 | 3571.4286 | 54339.1339 | 7.5
7.65 | 0.72857 | 0.27143 | 48031.1064 | 1140 | 3642.8571 | 52813.9636 | 7.65
7.8 | 0.74286 | 0.25714 | 46395.3722 | 1080 | 3714.2857 | 51189.6579 | 7.8
7.95 | 0.75714 | 0.24286 | 44660.5025 | 1020 | 3785.7143 | 49466.2168 | 7.95
8.1 | 0.77143 | 0.22857 | 42826.4974 | 960 | 3857.1429 | 47643.6402 | 8.1
8.25 | 0.78571 | 0.21429 | 40893.3569 | 900 | 3928.5714 | 45721.9283 | 8.25
8.4 | 0.8 | 0.2 | 38861.081 | 840 | 4000 | 43701.081 | 8.4
8.55 | 0.81429 | 0.18571 | 36729.6696 | 780 | 4071.4286 | 41581.0982 | 8.55
8.7 | 0.82857 | 0.17143 | 34499.1229 | 720 | 4142.8571 | 39361.98 | 8.7
8.85 | 0.84286 | 0.15714 | 32169.4407 | 660 | 4214.2857 | 37043.7265 | 8.85
9 | 0.85714 | 0.14286 | 29740.6232 | 600 | 4285.7143 | 34626.3375 | 9
9.15 | 0.87143 | 0.12857 | 27212.6702 | 540 | 4357.1429 | 32109.8131 | 9.15
9.3 | 0.88571 | 0.11429 | 24585.5818 | 480 | 4428.5714 | 29494.1533 | 9.3
9.45 | 0.9 | 0.1 | 21859.358 | 420 | 4500 | 26779.358 | 9.45
9.6 | 0.91429 | 0.085714 | 19033.9988 | 360 | 4571.4286 | 23965.4274 | 9.6
9.75 | 0.92857 | 0.071429 | 16109.5042 | 300 | 4642.8571 | 21052.3614 | 9.75
9.9 | 0.94286 | 0.057143 | 13085.8742 | 240 | 4714.2857 | 18040.1599 | 9.9
10.05 | 0.95714 | 0.042857 | 9963.1088 | 180 | 4785.7143 | 14928.8231 | 10.05
10.2 | 0.97143 | 0.028571 | 6741.2079 | 120 | 4857.1429 | 11718.3508 | 10.2
10.35 | 0.98571 | 0.014286 | 3420.1717 | 60 | 4928.5714 | 8408.7431 | 10.35
10.5 | 1 | 0 | 0 | 0 | 0 | 0 | 10.5