## Berechnung des Biegemoments
Statische Berechnung an einem Zweifeldträger
Bitte Werte in die blau färbigen Felder eintragen! |  |  |  |  | Momente an einer bestimmten Länge am Träger! | [21 empty] | Länge 1
[27 empty] | 3 m | 3
[27 empty] | 3,5 m | 3.5
Trägerlänge 1 | Trägerlänge 2 | Position Einzellast 1 | Position Einzellast 2 |  | Label x | Label M1 | Label M2 | Label M3 | Label M4 | [17 empty] | 4 m | 4
l1 [m] | l2 [m] | x1 [m] | x2 [m] |  | [m] | [Nm] | [Nm] | [Nm] | [Nm] | [17 empty] | 4,5 m | 4.5
2 | 4 | 3 | 2 |  | 0.06 | -3.6 | 0 | 0 | -3.6 | [17 empty] | 5 m | 5
Werte für "q", "P1" und "P2" können eingeben werden! | [26 empty] | Länge 2
[27 empty] | 3 m | 3
Lastfälle | Eigengewicht | Gewicht Einzellast 1 | Gewicht Einzellast 2 | x | Ma | Mb | Mc | Md | M1 | Ma | Mb | Mc | Md | M2 | Ma | Mb | Mc | Md | M3 | Ma | Mb | Mc | Md | M4 |  |  | 3,5 m | 3.5
| q [N/m] | P1 [N] | P2 [N] |  | 0≤x≤l1+l2 | x1≤x≤l1+l2 | l1≤x≤l1+l2 | l1+x2≤x≤l1+l2 |  | 0≤x≤l1+l2 | x1≤x≤l1+l2 | l1≤x≤l1+l2 | l1+x2≤x≤l1+l2 |  | 0≤x≤l1+l2 | x1≤x≤l1+l2 | l1≤x≤l1+l2 | l1+x2≤x≤l1+l2 |  | 0≤x≤l1+l2 | x1≤x≤l1+l2 | l1≤x≤l1+l2 | l1+x2≤x≤l1+l2 |  |  |  | 4 m | 4
Lastfall 1 | 2000 | 0 | 0 | [m] | [Nm] | [Nm] | [Nm] | [Nm] | [Nm] | [Nm] | [Nm] | [Nm] | [Nm] | [Nm] | [Nm] | [Nm] | [Nm] | [Nm] | [Nm] | [Nm] | [Nm] | [Nm] | [Nm] | [Nm] |  |  | 4,5 m | 4.5
Lastfall 2 | 0 | 4000 | 0 | 0 | 0 | 0 | 0 | 0 | 0 | 0 | 0 | 0 | 0 | 0 | 0 | 0 | 0 | 0 | 0 | 0 | 0 | 0 | 0 | 0 | x | 0
Lastfall 3 | 0 | 0 | 6000 | 0.06 | -3.6 | 0 | 0 | 0 | -3.6 | 0 | 0 | 0 | 0 | 0 | 0 | 0 | 0 | 0 | 0 | -3.6 | 0 | 0 | 0 | -3.6 | 6 | 1 | 5 m | 5
Lastfall 4 | 2000 | 4000 | 6000 | 0.12 | -14.4 | 0 | 0 | 0 | -14.4 | 0 | 0 | 0 | 0 | 0 | 0 | 0 | 0 | 0 | 0 | -14.4 | 0 | 0 | 0 | -14.4 |  | 2
|  |  |  | 0.18 | -32.4 | 0 | 0 | 0 | -32.4 | 0 | 0 | 0 | 0 | 0 | 0 | 0 | 0 | 0 | 0 | -32.4 | 0 | 0 | 0 | -32.4 |  | 3
|  |  |  | 0.24 | -57.6 | 0 | 0 | 0 | -57.6 | 0 | 0 | 0 | 0 | 0 | 0 | 0 | 0 | 0 | 0 | -57.6 | 0 | 0 | 0 | -57.6 |  | 4
|  |  |  | 0.3 | -90 | 0 | 0 | 0 | -90 | 0 | 0 | 0 | 0 | 0 | 0 | 0 | 0 | 0 | 0 | -90 | 0 | 0 | 0 | -90 |  | 5
|  |  |  | 0.36 | -129.6 | 0 | 0 | 0 | -129.6 | 0 | 0 | 0 | 0 | 0 | 0 | 0 | 0 | 0 | 0 | -129.6 | 0 | 0 | 0 | -129.6 |  | 6
|  |  |  | 0.42 | -176.4 | 0 | 0 | 0 | -176.4 | 0 | 0 | 0 | 0 | 0 | 0 | 0 | 0 | 0 | 0 | -176.4 | 0 | 0 | 0 | -176.4 |  | 7
Lastfälle | Auflagerkraft A | Auflagerkraft B | Auflagerkraft C | 0.48 | -230.4 | 0 | 0 | 0 | -230.4 | 0 | 0 | 0 | 0 | 0 | 0 | 0 | 0 | 0 | 0 | -230.4 | 0 | 0 | 0 | -230.4 |  | 8
| [N] | [N] | [N] | 0.54 | -291.6 | 0 | 0 | 0 | -291.6 | 0 | 0 | 0 | 0 | 0 | 0 | 0 | 0 | 0 | 0 | -291.6 | 0 | 0 | 0 | -291.6 |  | 9
Lastfall 1 | 0 | 9000 | 3000 | 0.6 | -360 | 0 | 0 | 0 | -360 | 0 | 0 | 0 | 0 | 0 | 0 | 0 | 0 | 0 | 0 | -360 | 0 | 0 | 0 | -360 |  | 10
Lastfall 2 | 0 | 3000 | 1000 | 0.66 | -435.6 | 0 | 0 | 0 | -435.6 | 0 | 0 | 0 | 0 | 0 | 0 | 0 | 0 | 0 | 0 | -435.6 | 0 | 0 | 0 | -435.6 |  | 11
Lastfall 3 | 0 | 3000 | 3000 | 0.72 | -518.4 | 0 | 0 | 0 | -518.4 | 0 | 0 | 0 | 0 | 0 | 0 | 0 | 0 | 0 | 0 | -518.4 | 0 | 0 | 0 | -518.4 |  | 12
Lastfall 4 | 0 | 15000 | 7000 | 0.78 | -608.4 | 0 | 0 | 0 | -608.4 | 0 | 0 | 0 | 0 | 0 | 0 | 0 | 0 | 0 | 0 | -608.4 | 0 | 0 | 0 | -608.4 |  | 13
|  |  |  | 0.84 | -705.6 | 0 | 0 | 0 | -705.6 | 0 | 0 | 0 | 0 | 0 | 0 | 0 | 0 | 0 | 0 | -705.6 | 0 | 0 | 0 | -705.6 |  | 14
|  |  |  | 0.9 | -810 | 0 | 0 | 0 | -810 | 0 | 0 | 0 | 0 | 0 | 0 | 0 | 0 | 0 | 0 | -810 | 0 | 0 | 0 | -810 |  | 15
|  |  |  | 0.96 | -921.6 | 0 | 0 | 0 | -921.6 | 0 | 0 | 0 | 0 | 0 | 0 | 0 | 0 | 0 | 0 | -921.6 | 0 | 0 | 0 | -921.6 |  | 16
|  |  |  | 1.02 | -1040.4 | 0 | 0 | 0 | -1040.4 | 0 | 0 | 0 | 0 | 0 | 0 | 0 | 0 | 0 | 0 | -1040.4 | 0 | 0 | 0 | -1040.4 |  | 17
|  |  |  | 1.08 | -1166.4 | 0 | 0 | 0 | -1166.4 | 0 | 0 | 0 | 0 | 0 | 0 | 0 | 0 | 0 | 0 | -1166.4 | 0 | 0 | 0 | -1166.4 |  | 18
|  |  |  | 1.14 | -1299.6 | 0 | 0 | 0 | -1299.6 | 0 | 0 | 0 | 0 | 0 | 0 | 0 | 0 | 0 | 0 | -1299.6 | 0 | 0 | 0 | -1299.6 |  | 19
|  |  |  | 1.2 | -1440 | 0 | 0 | 0 | -1440 | 0 | 0 | 0 | 0 | 0 | 0 | 0 | 0 | 0 | 0 | -1440 | 0 | 0 | 0 | -1440 |  | 20
|  |  |  | 1.26 | -1587.6 | 0 | 0 | 0 | -1587.6 | 0 | 0 | 0 | 0 | 0 | 0 | 0 | 0 | 0 | 0 | -1587.6 | 0 | 0 | 0 | -1587.6 |  | 21
|  |  |  | 1.32 | -1742.4 | 0 | 0 | 0 | -1742.4 | 0 | 0 | 0 | 0 | 0 | 0 | 0 | 0 | 0 | 0 | -1742.4 | 0 | 0 | 0 | -1742.4 |  | 22
|  |  |  | 1.38 | -1904.4 | 0 | 0 | 0 | -1904.4 | 0 | 0 | 0 | 0 | 0 | 0 | 0 | 0 | 0 | 0 | -1904.4 | 0 | 0 | 0 | -1904.4 |  | 23
|  |  |  | 1.44 | -2073.6 | 0 | 0 | 0 | -2073.6 | 0 | 0 | 0 | 0 | 0 | 0 | 0 | 0 | 0 | 0 | -2073.6 | 0 | 0 | 0 | -2073.6 |  | 24
|  |  |  | 1.5 | -2250 | 0 | 0 | 0 | -2250 | 0 | 0 | 0 | 0 | 0 | 0 | 0 | 0 | 0 | 0 | -2250 | 0 | 0 | 0 | -2250 |  | 25
|  |  |  | 1.56 | -2433.6 | 0 | 0 | 0 | -2433.6 | 0 | 0 | 0 | 0 | 0 | 0 | 0 | 0 | 0 | 0 | -2433.6 | 0 | 0 | 0 | -2433.6 |  | 26
|  |  |  | 1.62 | -2624.4 | 0 | 0 | 0 | -2624.4 | 0 | 0 | 0 | 0 | 0 | 0 | 0 | 0 | 0 | 0 | -2624.4 | 0 | 0 | 0 | -2624.4 |  | 27
|  |  |  | 1.68 | -2822.4 | 0 | 0 | 0 | -2822.4 | 0 | 0 | 0 | 0 | 0 | 0 | 0 | 0 | 0 | 0 | -2822.4 | 0 | 0 | 0 | -2822.4 |  | 28
|  |  |  | 1.74 | -3027.6 | 0 | 0 | 0 | -3027.6 | 0 | 0 | 0 | 0 | 0 | 0 | 0 | 0 | 0 | 0 | -3027.6 | 0 | 0 | 0 | -3027.6 |  | 29
|  |  |  | 1.8 | -3240 | 0 | 0 | 0 | -3240 | 0 | 0 | 0 | 0 | 0 | 0 | 0 | 0 | 0 | 0 | -3240 | 0 | 0 | 0 | -3240 |  | 30
|  |  |  | 1.86 | -3459.6 | 0 | 0 | 0 | -3459.6 | 0 | 0 | 0 | 0 | 0 | 0 | 0 | 0 | 0 | 0 | -3459.6 | 0 | 0 | 0 | -3459.6 |  | 31
|  |  |  | 1.92 | -3686.4 | 0 | 0 | 0 | -3686.4 | 0 | 0 | 0 | 0 | 0 | 0 | 0 | 0 | 0 | 0 | -3686.4 | 0 | 0 | 0 | -3686.4 |  | 32
|  |  |  | 1.98 | -3920.4 | 0 | 0 | 0 | -3920.4 | 0 | 0 | 0 | 0 | 0 | 0 | 0 | 0 | 0 | 0 | -3920.4 | 0 | 0 | 0 | -3920.4 |  | 33
|  |  |  | 2.04 | -4161.6 | 0 | 360 | 0 | -3801.6 | 0 | 0 | 120 | 0 | 120 | 0 | 0 | 120 | 0 | 120 | -4161.6 | 3840 | 600 | 0 | 278.4 |  | 34
|  |  |  | 2.1 | -4410 | 0 | 900 | 0 | -3510 | 0 | 0 | 300 | 0 | 300 | 0 | 0 | 300 | 0 | 300 | -4410 | 3600 | 1500 | 0 | 690 |  | 35
|  |  |  | 2.16 | -4665.6 | 0 | 1440 | 0 | -3225.6 | 0 | 0 | 480 | 0 | 480 | 0 | 0 | 480 | 0 | 480 | -4665.6 | 3360 | 2400 | 0 | 1094.4 |  | 36
|  |  |  | 2.22 | -4928.4 | 0 | 1980 | 0 | -2948.4 | 0 | 0 | 660 | 0 | 660 | 0 | 0 | 660 | 0 | 660 | -4928.4 | 3120 | 3300 | 0 | 1491.6 |  | 37
|  |  |  | 2.28 | -5198.4 | 0 | 2520 | 0 | -2678.4 | 0 | 0 | 840 | 0 | 840 | 0 | 0 | 840 | 0 | 840 | -5198.4 | 2880 | 4200 | 0 | 1881.6 |  | 38
|  |  |  | 2.34 | -5475.6 | 0 | 3060 | 0 | -2415.6 | 0 | 0 | 1020 | 0 | 1020 | 0 | 0 | 1020 | 0 | 1020 | -5475.6 | 2640 | 5100 | 0 | 2264.4 |  | 39
|  |  |  | 2.4 | -5760 | 0 | 3600 | 0 | -2160 | 0 | 0 | 1200 | 0 | 1200 | 0 | 0 | 1200 | 0 | 1200 | -5760 | 2400 | 6000 | 0 | 2640 |  | 40
|  |  |  | 2.46 | -6051.6 | 0 | 4140 | 0 | -1911.6 | 0 | 0 | 1380 | 0 | 1380 | 0 | 0 | 1380 | 0 | 1380 | -6051.6 | 2160 | 6900 | 0 | 3008.4 |  | 41
|  |  |  | 2.52 | -6350.4 | 0 | 4680 | 0 | -1670.4 | 0 | 0 | 1560 | 0 | 1560 | 0 | 0 | 1560 | 0 | 1560 | -6350.4 | 1920 | 7800 | 0 | 3369.6 |  | 42
|  |  |  | 2.58 | -6656.4 | 0 | 5220 | 0 | -1436.4 | 0 | 0 | 1740 | 0 | 1740 | 0 | 0 | 1740 | 0 | 1740 | -6656.4 | 1680 | 8700 | 0 | 3723.6 |  | 43
|  |  |  | 2.64 | -6969.6 | 0 | 5760 | 0 | -1209.6 | 0 | 0 | 1920 | 0 | 1920 | 0 | 0 | 1920 | 0 | 1920 | -6969.6 | 1440 | 9600 | 0 | 4070.4 |  | 44
|  |  |  | 2.7 | -7290 | 0 | 6300 | 0 | -990 | 0 | 0 | 2100 | 0 | 2100 | 0 | 0 | 2100 | 0 | 2100 | -7290 | 1200 | 10500 | 0 | 4410 |  | 45
|  |  |  | 2.76 | -7617.6 | 0 | 6840 | 0 | -777.6 | 0 | 0 | 2280 | 0 | 2280 | 0 | 0 | 2280 | 0 | 2280 | -7617.6 | 960 | 11400 | 0 | 4742.4 |  | 46
|  |  |  | 2.82 | -7952.4 | 0 | 7380 | 0 | -572.4 | 0 | 0 | 2460 | 0 | 2460 | 0 | 0 | 2460 | 0 | 2460 | -7952.4 | 720 | 12300 | 0 | 5067.6 |  | 47
|  |  |  | 2.88 | -8294.4 | 0 | 7920 | 0 | -374.4 | 0 | 0 | 2640 | 0 | 2640 | 0 | 0 | 2640 | 0 | 2640 | -8294.4 | 480 | 13200 | 0 | 5385.6 |  | 48
|  |  |  | 2.94 | -8643.6 | 0 | 8460 | 0 | -183.6 | 0 | 0 | 2820 | 0 | 2820 | 0 | 0 | 2820 | 0 | 2820 | -8643.6 | 240 | 14100 | 0 | 5696.4 |  | 49
|  |  |  | 3 | -9000 | 0 | 9000 | 0 | 0 | 0 | 0 | 3000 | 0 | 3000 | 0 | 0 | 3000 | 0 | 3000 | -9000 | 0 | 15000 | 0 | 6000 |  | 50
|  |  |  | 3.06 | -9363.6 | 0 | 9540 | 0 | 176.4 | 0 | -240 | 3180 | 0 | 2940 | 0 | 0 | 3180 | 0 | 3180 | -9363.6 | -240 | 15900 | 0 | 6296.4 |  | 51
|  |  |  | 3.12 | -9734.4 | 0 | 10080 | 0 | 345.6 | 0 | -480 | 3360 | 0 | 2880 | 0 | 0 | 3360 | 0 | 3360 | -9734.4 | -480 | 16800 | 0 | 6585.6 |  | 52
|  |  |  | 3.18 | -10112.4 | 0 | 10620 | 0 | 507.6 | 0 | -720 | 3540 | 0 | 2820 | 0 | 0 | 3540 | 0 | 3540 | -10112.4 | -720 | 17700 | 0 | 6867.6 |  | 53
|  |  |  | 3.24 | -10497.6 | 0 | 11160 | 0 | 662.4 | 0 | -960 | 3720 | 0 | 2760 | 0 | 0 | 3720 | 0 | 3720 | -10497.6 | -960 | 18600 | 0 | 7142.4 |  | 54
|  |  |  | 3.3 | -10890 | 0 | 11700 | 0 | 810 | 0 | -1200 | 3900 | 0 | 2700 | 0 | 0 | 3900 | 0 | 3900 | -10890 | -1200 | 19500 | 0 | 7410 |  | 55
|  |  |  | 3.36 | -11289.6 | 0 | 12240 | 0 | 950.4 | 0 | -1440 | 4080 | 0 | 2640 | 0 | 0 | 4080 | 0 | 4080 | -11289.6 | -1440 | 20400 | 0 | 7670.4 |  | 56
|  |  |  | 3.42 | -11696.4 | 0 | 12780 | 0 | 1083.6 | 0 | -1680 | 4260 | 0 | 2580 | 0 | 0 | 4260 | 0 | 4260 | -11696.4 | -1680 | 21300 | 0 | 7923.6 |  | 57
|  |  |  | 3.48 | -12110.4 | 0 | 13320 | 0 | 1209.6 | 0 | -1920 | 4440 | 0 | 2520 | 0 | 0 | 4440 | 0 | 4440 | -12110.4 | -1920 | 22200 | 0 | 8169.6 |  | 58
|  |  |  | 3.54 | -12531.6 | 0 | 13860 | 0 | 1328.4 | 0 | -2160 | 4620 | 0 | 2460 | 0 | 0 | 4620 | 0 | 4620 | -12531.6 | -2160 | 23100 | 0 | 8408.4 |  | 59
|  |  |  | 3.6 | -12960 | 0 | 14400 | 0 | 1440 | 0 | -2400 | 4800 | 0 | 2400 | 0 | 0 | 4800 | 0 | 4800 | -12960 | -2400 | 24000 | 0 | 8640 |  | 60
|  |  |  | 3.66 | -13395.6 | 0 | 14940 | 0 | 1544.4 | 0 | -2640 | 4980 | 0 | 2340 | 0 | 0 | 4980 | 0 | 4980 | -13395.6 | -2640 | 24900 | 0 | 8864.4 |  | 61
|  |  |  | 3.72 | -13838.4 | 0 | 15480 | 0 | 1641.6 | 0 | -2880 | 5160 | 0 | 2280 | 0 | 0 | 5160 | 0 | 5160 | -13838.4 | -2880 | 25800 | 0 | 9081.6 |  | 62
|  |  |  | 3.78 | -14288.4 | 0 | 16020 | 0 | 1731.6 | 0 | -3120 | 5340 | 0 | 2220 | 0 | 0 | 5340 | 0 | 5340 | -14288.4 | -3120 | 26700 | 0 | 9291.6 |  | 63
|  |  |  | 3.84 | -14745.6 | 0 | 16560 | 0 | 1814.4 | 0 | -3360 | 5520 | 0 | 2160 | 0 | 0 | 5520 | 0 | 5520 | -14745.6 | -3360 | 27600 | 0 | 9494.4 |  | 64
|  |  |  | 3.9 | -15210 | 0 | 17100 | 0 | 1890 | 0 | -3600 | 5700 | 0 | 2100 | 0 | 0 | 5700 | 0 | 5700 | -15210 | -3600 | 28500 | 0 | 9690 |  | 65
|  |  |  | 3.96 | -15681.6 | 0 | 17640 | 0 | 1958.4 | 0 | -3840 | 5880 | 0 | 2040 | 0 | 0 | 5880 | 0 | 5880 | -15681.6 | -3840 | 29400 | 0 | 9878.4 |  | 66
|  |  |  | 4.02 | -16160.4 | 0 | 18180 | 0 | 2019.6 | 0 | -4080 | 6060 | 0 | 1980 | 0 | 0 | 6060 | -120 | 5940 | -16160.4 | -4080 | 30300 | -120 | 9939.6 |  | 67
|  |  |  | 4.08 | -16646.4 | 0 | 18720 | 0 | 2073.6 | 0 | -4320 | 6240 | 0 | 1920 | 0 | 0 | 6240 | -480 | 5760 | -16646.4 | -4320 | 31200 | -480 | 9753.6 |  | 68
|  |  |  | 4.14 | -17139.6 | 0 | 19260 | 0 | 2120.4 | 0 | -4560 | 6420 | 0 | 1860 | 0 | 0 | 6420 | -840 | 5580 | -17139.6 | -4560 | 32100 | -840 | 9560.4 |  | 69
|  |  |  | 4.2 | -17640 | 0 | 19800 | 0 | 2160 | 0 | -4800 | 6600 | 0 | 1800 | 0 | 0 | 6600 | -1200 | 5400 | -17640 | -4800 | 33000 | -1200 | 9360 |  | 70
|  |  |  | 4.26 | -18147.6 | 0 | 20340 | 0 | 2192.4 | 0 | -5040 | 6780 | 0 | 1740 | 0 | 0 | 6780 | -1560 | 5220 | -18147.6 | -5040 | 33900 | -1560 | 9152.4 |  | 71
|  |  |  | 4.32 | -18662.4 | 0 | 20880 | 0 | 2217.6 | 0 | -5280 | 6960 | 0 | 1680 | 0 | 0 | 6960 | -1920 | 5040 | -18662.4 | -5280 | 34800 | -1920 | 8937.6 |  | 72
|  |  |  | 4.38 | -19184.4 | 0 | 21420 | 0 | 2235.6 | 0 | -5520 | 7140 | 0 | 1620 | 0 | 0 | 7140 | -2280 | 4860 | -19184.4 | -5520 | 35700 | -2280 | 8715.6 |  | 73
|  |  |  | 4.44 | -19713.6 | 0 | 21960 | 0 | 2246.4 | 0 | -5760 | 7320 | 0 | 1560 | 0 | 0 | 7320 | -2640 | 4680 | -19713.6 | -5760 | 36600 | -2640 | 8486.4 |  | 74
|  |  |  | 4.5 | -20250 | 0 | 22500 | 0 | 2250 | 0 | -6000 | 7500 | 0 | 1500 | 0 | 0 | 7500 | -3000 | 4500 | -20250 | -6000 | 37500 | -3000 | 8250 |  | 75
|  |  |  | 4.56 | -20793.6 | 0 | 23040 | 0 | 2246.4 | 0 | -6240 | 7680 | 0 | 1440 | 0 | 0 | 7680 | -3360 | 4320 | -20793.6 | -6240 | 38400 | -3360 | 8006.4 |  | 76
|  |  |  | 4.62 | -21344.4 | 0 | 23580 | 0 | 2235.6 | 0 | -6480 | 7860 | 0 | 1380 | 0 | 0 | 7860 | -3720 | 4140 | -21344.4 | -6480 | 39300 | -3720 | 7755.6 |  | 77
|  |  |  | 4.68 | -21902.4 | 0 | 24120 | 0 | 2217.6 | 0 | -6720 | 8040 | 0 | 1320 | 0 | 0 | 8040 | -4080 | 3960 | -21902.4 | -6720 | 40200 | -4080 | 7497.6 |  | 78
|  |  |  | 4.74 | -22467.6 | 0 | 24660 | 0 | 2192.4 | 0 | -6960 | 8220 | 0 | 1260 | 0 | 0 | 8220 | -4440 | 3780 | -22467.6 | -6960 | 41100 | -4440 | 7232.4 |  | 79
|  |  |  | 4.8 | -23040 | 0 | 25200 | 0 | 2160 | 0 | -7200 | 8400 | 0 | 1200 | 0 | 0 | 8400 | -4800 | 3600 | -23040 | -7200 | 42000 | -4800 | 6960 |  | 80
|  |  |  | 4.86 | -23619.6 | 0 | 25740 | 0 | 2120.4 | 0 | -7440 | 8580 | 0 | 1140 | 0 | 0 | 8580 | -5160 | 3420 | -23619.6 | -7440 | 42900 | -5160 | 6680.4 |  | 81
|  |  |  | 4.92 | -24206.4 | 0 | 26280 | 0 | 2073.6 | 0 | -7680 | 8760 | 0 | 1080 | 0 | 0 | 8760 | -5520 | 3240 | -24206.4 | -7680 | 43800 | -5520 | 6393.6 |  | 82
|  |  |  | 4.98 | -24800.4 | 0 | 26820 | 0 | 2019.6 | 0 | -7920 | 8940 | 0 | 1020 | 0 | 0 | 8940 | -5880 | 3060 | -24800.4 | -7920 | 44700 | -5880 | 6099.6 |  | 83
|  |  |  | 5.04 | -25401.6 | 0 | 27360 | 0 | 1958.4 | 0 | -8160 | 9120 | 0 | 960 | 0 | 0 | 9120 | -6240 | 2880 | -25401.6 | -8160 | 45600 | -6240 | 5798.4 |  | 84
|  |  |  | 5.1 | -26010 | 0 | 27900 | 0 | 1890 | 0 | -8400 | 9300 | 0 | 900 | 0 | 0 | 9300 | -6600 | 2700 | -26010 | -8400 | 46500 | -6600 | 5490 |  | 85
|  |  |  | 5.16 | -26625.6 | 0 | 28440 | 0 | 1814.4 | 0 | -8640 | 9480 | 0 | 840 | 0 | 0 | 9480 | -6960 | 2520 | -26625.6 | -8640 | 47400 | -6960 | 5174.4 |  | 86
|  |  |  | 5.22 | -27248.4 | 0 | 28980 | 0 | 1731.6 | 0 | -8880 | 9660 | 0 | 780 | 0 | 0 | 9660 | -7320 | 2340 | -27248.4 | -8880 | 48300 | -7320 | 4851.6 |  | 87
|  |  |  | 5.28 | -27878.4 | 0 | 29520 | 0 | 1641.6 | 0 | -9120 | 9840 | 0 | 720 | 0 | 0 | 9840 | -7680 | 2160 | -27878.4 | -9120 | 49200 | -7680 | 4521.6 |  | 88
|  |  |  | 5.34 | -28515.6 | 0 | 30060 | 0 | 1544.4 | 0 | -9360 | 10020 | 0 | 660 | 0 | 0 | 10020 | -8040 | 1980 | -28515.6 | -9360 | 50100 | -8040 | 4184.4 |  | 89
|  |  |  | 5.4 | -29160 | 0 | 30600 | 0 | 1440 | 0 | -9600 | 10200 | 0 | 600 | 0 | 0 | 10200 | -8400 | 1800 | -29160 | -9600 | 51000 | -8400 | 3840 |  | 90
|  |  |  | 5.46 | -29811.6 | 0 | 31140 | 0 | 1328.4 | 0 | -9840 | 10380 | 0 | 540 | 0 | 0 | 10380 | -8760 | 1620 | -29811.6 | -9840 | 51900 | -8760 | 3488.4 |  | 91
|  |  |  | 5.52 | -30470.4 | 0 | 31680 | 0 | 1209.6 | 0 | -10080 | 10560 | 0 | 480 | 0 | 0 | 10560 | -9120 | 1440 | -30470.4 | -10080 | 52800 | -9120 | 3129.6 |  | 92
|  |  |  | 5.58 | -31136.4 | 0 | 32220 | 0 | 1083.6 | 0 | -10320 | 10740 | 0 | 420 | 0 | 0 | 10740 | -9480 | 1260 | -31136.4 | -10320 | 53700 | -9480 | 2763.6 |  | 93
|  |  |  | 5.64 | -31809.6 | 0 | 32760 | 0 | 950.4 | 0 | -10560 | 10920 | 0 | 360 | 0 | 0 | 10920 | -9840 | 1080 | -31809.6 | -10560 | 54600 | -9840 | 2390.4 |  | 94
|  |  |  | 5.7 | -32490 | 0 | 33300 | 0 | 810 | 0 | -10800 | 11100 | 0 | 300 | 0 | 0 | 11100 | -10200 | 900 | -32490 | -10800 | 55500 | -10200 | 2010 |  | 95
|  |  |  | 5.76 | -33177.6 | 0 | 33840 | 0 | 662.4 | 0 | -11040 | 11280 | 0 | 240 | 0 | 0 | 11280 | -10560 | 720 | -33177.6 | -11040 | 56400 | -10560 | 1622.4 |  | 96
|  |  |  | 5.82 | -33872.4 | 0 | 34380 | 0 | 507.6 | 0 | -11280 | 11460 | 0 | 180 | 0 | 0 | 11460 | -10920 | 540 | -33872.4 | -11280 | 57300 | -10920 | 1227.6 |  | 97
|  |  |  | 5.88 | -34574.4 | 0 | 34920 | 0 | 345.6 | 0 | -11520 | 11640 | 0 | 120 | 0 | 0 | 11640 | -11280 | 360 | -34574.4 | -11520 | 58200 | -11280 | 825.6 |  | 98
|  |  |  | 5.94 | -35283.6 | 0 | 35460 | 0 | 176.4 | 0 | -11760 | 11820 | 0 | 60 | 0 | 0 | 11820 | -11640 | 180 | -35283.6 | -11760 | 59100 | -11640 | 416.4 |  | 99
|  |  |  | 6 | -36000 | 0 | 36000 | 0 | 0 | 0 | -12000 | 12000 | 0 | 0 | 0 | 0 | 12000 | -12000 | 0 | -36000 | -12000 | 60000 | -12000 | 0 |  | 100
|  |  |  | 6.06 | 0 | 0 | 0 | 0 | 0 | 0 | 0 | 0 | 0 | 0 | 0 | 0 | 0 | 0 | 0 | 0 | 0 | 0 | 0 | 0 |  | 101

## Berechnung der Biegespannung
Statische Berechnung der Biegespannung
[8 empty] | iy | 0.00024187
Bitte Werte in die blau färbigen Felder eintragen!
|  |  |  | M4 | max. Moment | Biegespannung | Biegespannung
b [m] | h [m] | s [m] | t [m] | [Nm] | [Nm] | [N/m²] | [N/mm²]
0.3 | 0.3 | 0.011 | 0.019 | 0 | 9939.6 | 6164276.501 | 6.1643 | 9939.6 | 0 | 0
|  |  |  | -3.6 |  |  |  |  | 3.6 | -3.6
|  |  |  | -14.4 |  |  |  |  | 14.4 | -14.4
|  |  |  | -32.4 |  |  |  |  | 32.4 | -32.4
|  |  |  | -57.6 |  |  |  |  | 57.6 | -57.6
|  |  |  | -90 |  |  |  |  | 90 | -90
|  |  |  | -129.6 |  |  |  |  | 129.6 | -129.6
|  |  |  | -176.4 |  |  |  |  | 176.4 | -176.4
|  |  |  | -230.4 |  |  |  |  | 230.4 | -230.4
|  |  |  | -291.6 |  |  |  |  | 291.6 | -291.6
|  |  |  | -360 |  |  |  |  | 360 | -360
|  |  |  | -435.6 |  |  |  |  | 435.6 | -435.6
|  |  |  | -518.4 |  |  |  |  | 518.4 | -518.4
|  |  |  | -608.4 |  |  |  |  | 608.4 | -608.4
|  |  |  | -705.6 |  |  |  |  | 705.6 | -705.6
|  |  |  | -810 |  |  |  |  | 810 | -810
|  |  |  | -921.6 |  |  |  |  | 921.6 | -921.6
|  |  |  | -1040.4 |  |  |  |  | 1040.4 | -1040.4
|  |  |  | -1166.4 |  |  |  |  | 1166.4 | -1166.4
|  |  |  | -1299.6 |  |  |  |  | 1299.6 | -1299.6
|  |  |  | -1440 |  |  |  |  | 1440 | -1440
|  |  |  | -1587.6 |  |  |  |  | 1587.6 | -1587.6
|  |  |  | -1742.4 |  |  |  |  | 1742.4 | -1742.4
|  |  |  | -1904.4 |  |  |  |  | 1904.4 | -1904.4
|  |  |  | -2073.6 |  |  |  |  | 2073.6 | -2073.6
|  |  |  | -2250 |  |  |  |  | 2250 | -2250
|  |  |  | -2433.6 |  |  |  |  | 2433.6 | -2433.6
|  |  |  | -2624.4 |  |  |  |  | 2624.4 | -2624.4
|  |  |  | -2822.4 |  |  |  |  | 2822.4 | -2822.4
|  |  |  | -3027.6 |  |  |  |  | 3027.6 | -3027.6
|  |  |  | -3240 |  |  |  |  | 3240 | -3240
|  |  |  | -3459.6 |  |  |  |  | 3459.6 | -3459.6
|  |  |  | -3686.4 |  |  |  |  | 3686.4 | -3686.4
|  |  |  | -3920.4 |  |  |  |  | 3920.4 | -3920.4
|  |  |  | 278.4 |  |  |  |  | 278.4 | 278.4
|  |  |  | 690 |  |  |  |  | 690 | 690
|  |  |  | 1094.4 |  |  |  |  | 1094.4 | 1094.4
|  |  |  | 1491.6 |  |  |  |  | 1491.6 | 1491.6
|  |  |  | 1881.6 |  |  |  |  | 1881.6 | 1881.6
|  |  |  | 2264.4 |  |  |  |  | 2264.4 | 2264.4
|  |  |  | 2640 |  |  |  |  | 2640 | 2640
|  |  |  | 3008.4 |  |  |  |  | 3008.4 | 3008.4
|  |  |  | 3369.6 |  |  |  |  | 3369.6 | 3369.6
|  |  |  | 3723.6 |  |  |  |  | 3723.6 | 3723.6
|  |  |  | 4070.4 |  |  |  |  | 4070.4 | 4070.4
|  |  |  | 4410 |  |  |  |  | 4410 | 4410
|  |  |  | 4742.4 |  |  |  |  | 4742.4 | 4742.4
|  |  |  | 5067.6 |  |  |  |  | 5067.6 | 5067.6
|  |  |  | 5385.6 |  |  |  |  | 5385.6 | 5385.6
|  |  |  | 5696.4 |  |  |  |  | 5696.4 | 5696.4
|  |  |  | 6000 |  |  |  |  | 6000 | 6000
|  |  |  | 6296.4 |  |  |  |  | 6296.4 | 6296.4
|  |  |  | 6585.6 |  |  |  |  | 6585.6 | 6585.6
|  |  |  | 6867.6 |  |  |  |  | 6867.6 | 6867.6
|  |  |  | 7142.4 |  |  |  |  | 7142.4 | 7142.4
|  |  |  | 7410 |  |  |  |  | 7410 | 7410
|  |  |  | 7670.4 |  |  |  |  | 7670.4 | 7670.4
|  |  |  | 7923.6 |  |  |  |  | 7923.6 | 7923.6
|  |  |  | 8169.6 |  |  |  |  | 8169.6 | 8169.6
|  |  |  | 8408.4 |  |  |  |  | 8408.4 | 8408.4
|  |  |  | 8640 |  |  |  |  | 8640 | 8640
|  |  |  | 8864.4 |  |  |  |  | 8864.4 | 8864.4
|  |  |  | 9081.6 |  |  |  |  | 9081.6 | 9081.6
|  |  |  | 9291.6 |  |  |  |  | 9291.6 | 9291.6
|  |  |  | 9494.4 |  |  |  |  | 9494.4 | 9494.4
|  |  |  | 9690 |  |  |  |  | 9690 | 9690
|  |  |  | 9878.4 |  |  |  |  | 9878.4 | 9878.4
|  |  |  | 9939.6 |  |  |  |  | 9939.6 | 9939.6
|  |  |  | 9753.6 |  |  |  |  | 9753.6 | 9753.6
|  |  |  | 9560.4 |  |  |  |  | 9560.4 | 9560.4
|  |  |  | 9360 |  |  |  |  | 9360 | 9360
|  |  |  | 9152.4 |  |  |  |  | 9152.4 | 9152.4
|  |  |  | 8937.6 |  |  |  |  | 8937.6 | 8937.6
|  |  |  | 8715.6 |  |  |  |  | 8715.6 | 8715.6
|  |  |  | 8486.4 |  |  |  |  | 8486.4 | 8486.4
|  |  |  | 8250 |  |  |  |  | 8250 | 8250
|  |  |  | 8006.4 |  |  |  |  | 8006.4 | 8006.4
|  |  |  | 7755.6 |  |  |  |  | 7755.6 | 7755.6
|  |  |  | 7497.6 |  |  |  |  | 7497.6 | 7497.6
|  |  |  | 7232.4 |  |  |  |  | 7232.4 | 7232.4
|  |  |  | 6960 |  |  |  |  | 6960 | 6960
|  |  |  | 6680.4 |  |  |  |  | 6680.4 | 6680.4
|  |  |  | 6393.6 |  |  |  |  | 6393.6 | 6393.6
|  |  |  | 6099.6 |  |  |  |  | 6099.6 | 6099.6
|  |  |  | 5798.4 |  |  |  |  | 5798.4 | 5798.4
|  |  |  | 5490 |  |  |  |  | 5490 | 5490
|  |  |  | 5174.4 |  |  |  |  | 5174.4 | 5174.4
|  |  |  | 4851.6 |  |  |  |  | 4851.6 | 4851.6
|  |  |  | 4521.6 |  |  |  |  | 4521.6 | 4521.6
|  |  |  | 4184.4 |  |  |  |  | 4184.4 | 4184.4
|  |  |  | 3840 |  |  |  |  | 3840 | 3840
|  |  |  | 3488.4 |  |  |  |  | 3488.4 | 3488.4
|  |  |  | 3129.6 |  |  |  |  | 3129.6 | 3129.6
|  |  |  | 2763.6 |  |  |  |  | 2763.6 | 2763.6
|  |  |  | 2390.4 |  |  |  |  | 2390.4 | 2390.4
|  |  |  | 2010 |  |  |  |  | 2010 | 2010
|  |  |  | 1622.4 |  |  |  |  | 1622.4 | 1622.4
|  |  |  | 1227.6 |  |  |  |  | 1227.6 | 1227.6
|  |  |  | 825.6 |  |  |  |  | 825.6 | 825.6
|  |  |  | 416.4 |  |  |  |  | 416.4 | 416.4
|  |  |  | 0 |  |  |  |  | 0 | 0
|  |  |  | 0 |  |  |  |  | 0 | 0