## Ergebnisse
Einfache statische Berechnung eines Einfeldträgers
Bitte geben Sie folgende Werte ein
Gesamtlänge des Einfeldträger | L= | 14 | [m]
Auflast | pz= | 3000 | [N/m]
Einzellast Pz1 | Pz1= | 20000 | [N]
Position der Einzellast x1 | x1= | 2 | [m]
Einzellast Pz2 | Pz2= | 20000 | [N]
Position der Einzellast x2 | x2= | 6.5 | [m]
Ergebnisse
Maximales Moment | Mmax | 240967.8565 | [N/m]
zugehörige Biegespannung | σMmax | 149.4419 | [N/mm2]
an der Stelle | xMmax | 7 | [m]
Diagramm

## Eingabe QS
Berechnung der querschnittsabhängigen Werte
Bitte geben Sie folgende Werte ein
Höhe | h= | 30 | [cm]
Breite | b= | 30 | [cm]
Stegdicke | s= | 1.1 | [cm]
Flanschdicke | t= | 1.9 | [cm]
Wichte des Materials | γ= | 7850 | [kg/m³]
Ergebnisse
Fläche des Querschnitts | A= | 142.82 | [cm²]
Flächenträgheitsmoment um y-y | Iy= | 24186.7801 | [cm4]
Eigengewicht | qz= | 1121.137 | [N/m]
Querschnitt

## Momente
Momente
Position der Einzellast 1 x1 | Position der Einzellast 2 x2 | Gesamtlänge der Brücke |  | Eigengewicht und Auflast pz+qz | Einzellast pz1 | Einzellast pz2
[m] | [m] | [m] |  | [N/m] | [N] | [N]
2 | 6.5 | 14 |  | 4121.137 | 20000 | 20000
x | x/L | (L-x)/L | Md | Mz1 | Mz2 | Mges | x
[m] | [m] | [m] | [Nm] | [Nm] | [Nm] | [Nm] | [m]
0 | 0 | 1 | 0 | 0 | 0 | 0 | 0
0.2 | 0.014286 | 0.98571 | 5687.1691 | 3428.5714 | 2142.8571 | 11258.5976 | 0.2
0.4 | 0.028571 | 0.97143 | 11209.4926 | 6857.1429 | 4285.7143 | 22352.3498 | 0.4
0.6 | 0.042857 | 0.95714 | 16566.9707 | 10285.7143 | 6428.5714 | 33281.2565 | 0.6
0.8 | 0.057143 | 0.94286 | 21759.6034 | 13714.2857 | 8571.4286 | 44045.3176 | 0.8
1 | 0.071429 | 0.92857 | 26787.3905 | 17142.8571 | 10714.2857 | 54644.5334 | 1
1.2 | 0.085714 | 0.91429 | 31650.3322 | 20571.4286 | 12857.1429 | 65078.9036 | 1.2
1.4 | 0.1 | 0.9 | 36348.4283 | 24000 | 15000 | 75348.4283 | 1.4
1.6 | 0.11429 | 0.88571 | 40881.679 | 27428.5714 | 17142.8571 | 85453.1076 | 1.6
1.8 | 0.12857 | 0.87143 | 45250.0843 | 30857.1429 | 19285.7143 | 95392.9414 | 1.8
2 | 0.14286 | 0.85714 | 49453.644 | 34285.7143 | 21428.5714 | 105167.9297 | 2
2.2 | 0.15714 | 0.84286 | 53492.3583 | 37085.7143 | 23571.4286 | 114149.5011 | 2.2
2.4 | 0.17143 | 0.82857 | 57366.227 | 39771.4286 | 25714.2857 | 122851.9413 | 2.4
2.6 | 0.18571 | 0.81429 | 61075.2503 | 42342.8571 | 27857.1429 | 131275.2503 | 2.6
2.8 | 0.2 | 0.8 | 64619.4282 | 44800 | 30000 | 139419.4282 | 2.8
3 | 0.21429 | 0.78571 | 67998.7605 | 47142.8571 | 32142.8571 | 147284.4748 | 3
3.2 | 0.22857 | 0.77143 | 71213.2474 | 49371.4286 | 34285.7143 | 154870.3902 | 3.2
3.4 | 0.24286 | 0.75714 | 74262.8887 | 51485.7143 | 36428.5714 | 162177.1745 | 3.4
3.6 | 0.25714 | 0.74286 | 77147.6846 | 53485.7143 | 38571.4286 | 169204.8275 | 3.6
3.8 | 0.27143 | 0.72857 | 79867.6351 | 55371.4286 | 40714.2857 | 175953.3493 | 3.8
4 | 0.28571 | 0.71429 | 82422.74 | 57142.8571 | 42857.1429 | 182422.74 | 4
4.2 | 0.3 | 0.7 | 84812.9995 | 58800 | 45000 | 188612.9995 | 4.2
4.4 | 0.31429 | 0.68571 | 87038.4134 | 60342.8571 | 47142.8571 | 194524.1277 | 4.4
4.6 | 0.32857 | 0.67143 | 89098.9819 | 61771.4286 | 49285.7143 | 200156.1248 | 4.6
4.8 | 0.34286 | 0.65714 | 90994.705 | 63085.7143 | 51428.5714 | 205508.9907 | 4.8
5 | 0.35714 | 0.64286 | 92725.5825 | 64285.7143 | 53571.4286 | 210582.7254 | 5
5.2 | 0.37143 | 0.62857 | 94291.6146 | 65371.4286 | 55714.2857 | 215377.3288 | 5.2
5.4 | 0.38571 | 0.61429 | 95692.8011 | 66342.8571 | 57857.1429 | 219892.8011 | 5.4
5.6 | 0.4 | 0.6 | 96929.1422 | 67200 | 60000 | 224129.1422 | 5.6
5.8 | 0.41429 | 0.58571 | 98000.6379 | 67942.8571 | 62142.8571 | 228086.3521 | 5.8
6 | 0.42857 | 0.57143 | 98907.288 | 68571.4286 | 64285.7143 | 231764.4309 | 6
6.2 | 0.44286 | 0.55714 | 99649.0927 | 69085.7143 | 66428.5714 | 235163.3784 | 6.2
6.4 | 0.45714 | 0.54286 | 100226.0518 | 69485.7143 | 68571.4286 | 238283.1947 | 6.4
6.6 | 0.47143 | 0.52857 | 100638.1655 | 69771.4286 | 69771.4286 | 240181.0227 | 6.6
6.8 | 0.48571 | 0.51429 | 100885.4338 | 69942.8571 | 69942.8571 | 240771.148 | 6.8
7 | 0.5 | 0.5 | 100967.8565 | 70000 | 70000 | 240967.8565 | 7
7.2 | 0.51429 | 0.48571 | 100885.4338 | 69942.8571 | 69942.8571 | 240771.148 | 7.2
7.4 | 0.52857 | 0.47143 | 100638.1655 | 69771.4286 | 69771.4286 | 240181.0227 | 7.4
7.6 | 0.54286 | 0.45714 | 100226.0518 | 69485.7143 | 69485.7143 | 239197.4804 | 7.6
7.8 | 0.55714 | 0.44286 | 99649.0927 | 69085.7143 | 69085.7143 | 237820.5212 | 7.8
8 | 0.57143 | 0.42857 | 98907.288 | 68571.4286 | 68571.4286 | 236050.1451 | 8
8.2 | 0.58571 | 0.41429 | 98000.6379 | 67942.8571 | 67942.8571 | 233886.3521 | 8.2
8.4 | 0.6 | 0.4 | 96929.1422 | 67200 | 67200 | 231329.1422 | 8.4
8.6 | 0.61429 | 0.38571 | 95692.8011 | 66342.8571 | 66342.8571 | 228378.5154 | 8.6
8.8 | 0.62857 | 0.37143 | 94291.6146 | 65371.4286 | 65371.4286 | 225034.4717 | 8.8
9 | 0.64286 | 0.35714 | 92725.5825 | 64285.7143 | 64285.7143 | 221297.0111 | 9
9.2 | 0.65714 | 0.34286 | 90994.705 | 63085.7143 | 63085.7143 | 217166.1335 | 9.2
9.4 | 0.67143 | 0.32857 | 89098.9819 | 61771.4286 | 61771.4286 | 212641.8391 | 9.4
9.6 | 0.68571 | 0.31429 | 87038.4134 | 60342.8571 | 60342.8571 | 207724.1277 | 9.6
9.8 | 0.7 | 0.3 | 84812.9995 | 58800 | 58800 | 202412.9995 | 9.8
10 | 0.71429 | 0.28571 | 82422.74 | 57142.8571 | 57142.8571 | 196708.4543 | 10
10.2 | 0.72857 | 0.27143 | 79867.6351 | 55371.4286 | 55371.4286 | 190610.4922 | 10.2
10.4 | 0.74286 | 0.25714 | 77147.6846 | 53485.7143 | 53485.7143 | 184119.1132 | 10.4
10.6 | 0.75714 | 0.24286 | 74262.8887 | 51485.7143 | 51485.7143 | 177234.3173 | 10.6
10.8 | 0.77143 | 0.22857 | 71213.2474 | 49371.4286 | 49371.4286 | 169956.1045 | 10.8
11 | 0.78571 | 0.21429 | 67998.7605 | 47142.8571 | 47142.8571 | 162284.4748 | 11
11.2 | 0.8 | 0.2 | 64619.4282 | 44800 | 44800 | 154219.4282 | 11.2
11.4 | 0.81429 | 0.18571 | 61075.2503 | 42342.8571 | 42342.8571 | 145760.9646 | 11.4
11.6 | 0.82857 | 0.17143 | 57366.227 | 39771.4286 | 39771.4286 | 136909.0842 | 11.6
11.8 | 0.84286 | 0.15714 | 53492.3583 | 37085.7143 | 37085.7143 | 127663.7868 | 11.8
12 | 0.85714 | 0.14286 | 49453.644 | 34285.7143 | 34285.7143 | 118025.0726 | 12
12.2 | 0.87143 | 0.12857 | 45250.0843 | 31371.4286 | 31371.4286 | 107992.9414 | 12.2
12.4 | 0.88571 | 0.11429 | 40881.679 | 28342.8571 | 28342.8571 | 97567.3933 | 12.4
12.6 | 0.9 | 0.1 | 36348.4283 | 25200 | 25200 | 86748.4283 | 12.6
12.8 | 0.91429 | 0.085714 | 31650.3322 | 21942.8571 | 21942.8571 | 75536.0464 | 12.8
13 | 0.92857 | 0.071429 | 26787.3905 | 18571.4286 | 18571.4286 | 63930.2476 | 13
13.2 | 0.94286 | 0.057143 | 21759.6034 | 15085.7143 | 15085.7143 | 51931.0319 | 13.2
13.4 | 0.95714 | 0.042857 | 16566.9707 | 11485.7143 | 11485.7143 | 39538.3993 | 13.4
13.6 | 0.97143 | 0.028571 | 11209.4926 | 7771.4286 | 7771.4286 | 26752.3498 | 13.6
13.8 | 0.98571 | 0.014286 | 5687.1691 | 3942.8571 | 3942.8571 | 13572.8833 | 13.8
14 | 1 | 0 | 0 | 0 | 0 | 0 | 14