## Berechnung des Biegemoments
Statische Berechnung eines Zweifeldträgers
Position Einzellast 1 x1 [m] | Position Einzellast 2 x2 [m] | Länge Abschnitt 1 l1 [m] | Länge Abschnitt 2 l2 [m] |  | Lastfall | Gleichlast q [N/m] | Einzellast 1 P1 [N] | Einzellast 2 P2 [N] |  | Auflager-kraft B [N] | Auflager-kraft C [N]
3 | 4 | 4.5 | 5 |  | 1 | 3000 | 0 | 0 |  | 27075 | 1425
[5 empty] | 2 | 0 | 4000 | 0 |  | 5200 | -1200
[5 empty] | 3 | 0 | 0 | 6000 |  | 1200 | 4800 | [11 empty] | 1
[5 empty] | 4 | 3000 | 4000 | 6000 |  | 33475 | 5025 | [11 empty] | 2
3
4
3 | [22 empty] | 5
3.5 | [22 empty] | 6
4 | [22 empty] | 7
4.5 | [22 empty] | 8
5 | [22 empty] | 9
10
|  | LF1 | [5 empty] | LF2 |  |  |  |  | LF3 |  |  |  |  | LF4 |  |  |  |  | 11
x [m] |  | Mq 0≤x≤l1+l2 [Nm] | MP1 x1≤x≤l1+l2 [Nm] | MB l1≤x≤l1+l2 [Nm] | MP2 l1+x2≤x≤l1+l2 [Nm] | M1 [Nm] |  | Mq 0≤x≤l1+l2 [Nm] | MP1 x1≤x≤l1+l2 [Nm] | MB l1≤x≤l1+l2 [Nm] | MP2 l1+x2≤x≤l1+l2 [Nm] | M2 [Nm] | Mq 0≤x≤l1+l2 [Nm] | MP1 x1≤x≤l1+l2 [Nm] | MB l1≤x≤l1+l2 [Nm] | MP2 l1+x2≤x≤l1+l2 [Nm] | M3 [Nm] | Mq 0≤x≤l1+l2 [Nm] | MP1 x1≤x≤l1+l2 [Nm] | MB l1≤x≤l1+l2 [Nm] | MP2 l1+x2≤x≤l1+l2 [Nm] | Mges [Nm] | 12
0 |  | 0 | 0 | 0 | 0 | 0 |  | 0 | 0 | 0 | 0 | 0 | 0 | 0 | 0 | 0 | 0 | 0 | 0 | 0 | 0 | 0 | 13
0.095 |  | -13.5375 | 0 | 0 | 0 | -13.5375 |  | 0 | 0 | 0 | 0 | 0 | 0 | 0 | 0 | 0 | 0 | -13.5375 | 0 | 0 | 0 | -13.5375 | 14
0.19 |  | -54.15 | 0 | 0 | 0 | -54.15 |  | 0 | 0 | 0 | 0 | 0 | 0 | 0 | 0 | 0 | 0 | -54.15 | 0 | 0 | 0 | -54.15 | 15
0.285 |  | -121.8375 | 0 | 0 | 0 | -121.8375 |  | 0 | 0 | 0 | 0 | 0 | 0 | 0 | 0 | 0 | 0 | -121.8375 | 0 | 0 | 0 | -121.8375 | 16
0.38 |  | -216.6 | 0 | 0 | 0 | -216.6 |  | 0 | 0 | 0 | 0 | 0 | 0 | 0 | 0 | 0 | 0 | -216.6 | 0 | 0 | 0 | -216.6 | 17
0.475 |  | -338.4375 | 0 | 0 | 0 | -338.4375 |  | 0 | 0 | 0 | 0 | 0 | 0 | 0 | 0 | 0 | 0 | -338.4375 | 0 | 0 | 0 | -338.4375 | 18
0.57 |  | -487.35 | 0 | 0 | 0 | -487.35 |  | 0 | 0 | 0 | 0 | 0 | 0 | 0 | 0 | 0 | 0 | -487.35 | 0 | 0 | 0 | -487.35 | 19
0.665 |  | -663.3375 | 0 | 0 | 0 | -663.3375 |  | 0 | 0 | 0 | 0 | 0 | 0 | 0 | 0 | 0 | 0 | -663.3375 | 0 | 0 | 0 | -663.3375 | 20
0.76 |  | -866.4 | 0 | 0 | 0 | -866.4 |  | 0 | 0 | 0 | 0 | 0 | 0 | 0 | 0 | 0 | 0 | -866.4 | 0 | 0 | 0 | -866.4 | 21
0.855 |  | -1096.5375 | 0 | 0 | 0 | -1096.5375 |  | 0 | 0 | 0 | 0 | 0 | 0 | 0 | 0 | 0 | 0 | -1096.5375 | 0 | 0 | 0 | -1096.5375 | 22
0.95 |  | -1353.75 | 0 | 0 | 0 | -1353.75 |  | 0 | 0 | 0 | 0 | 0 | 0 | 0 | 0 | 0 | 0 | -1353.75 | 0 | 0 | 0 | -1353.75 | 23
1.045 |  | -1638.0375 | 0 | 0 | 0 | -1638.0375 |  | 0 | 0 | 0 | 0 | 0 | 0 | 0 | 0 | 0 | 0 | -1638.0375 | 0 | 0 | 0 | -1638.0375 | 24
1.14 |  | -1949.4 | 0 | 0 | 0 | -1949.4 |  | 0 | 0 | 0 | 0 | 0 | 0 | 0 | 0 | 0 | 0 | -1949.4 | 0 | 0 | 0 | -1949.4 | 25
1.235 |  | -2287.8375 | 0 | 0 | 0 | -2287.8375 |  | 0 | 0 | 0 | 0 | 0 | 0 | 0 | 0 | 0 | 0 | -2287.8375 | 0 | 0 | 0 | -2287.8375 | 26
1.33 |  | -2653.35 | 0 | 0 | 0 | -2653.35 |  | 0 | 0 | 0 | 0 | 0 | 0 | 0 | 0 | 0 | 0 | -2653.35 | 0 | 0 | 0 | -2653.35 | 27
1.425 |  | -3045.9375 | 0 | 0 | 0 | -3045.9375 |  | 0 | 0 | 0 | 0 | 0 | 0 | 0 | 0 | 0 | 0 | -3045.9375 | 0 | 0 | 0 | -3045.9375 | 28
1.52 |  | -3465.6 | 0 | 0 | 0 | -3465.6 |  | 0 | 0 | 0 | 0 | 0 | 0 | 0 | 0 | 0 | 0 | -3465.6 | 0 | 0 | 0 | -3465.6 | 29
1.615 |  | -3912.3375 | 0 | 0 | 0 | -3912.3375 |  | 0 | 0 | 0 | 0 | 0 | 0 | 0 | 0 | 0 | 0 | -3912.3375 | 0 | 0 | 0 | -3912.3375 | 30
1.71 |  | -4386.15 | 0 | 0 | 0 | -4386.15 |  | 0 | 0 | 0 | 0 | 0 | 0 | 0 | 0 | 0 | 0 | -4386.15 | 0 | 0 | 0 | -4386.15 | 31
1.805 |  | -4887.0375 | 0 | 0 | 0 | -4887.0375 |  | 0 | 0 | 0 | 0 | 0 | 0 | 0 | 0 | 0 | 0 | -4887.0375 | 0 | 0 | 0 | -4887.0375 | 32
1.9 |  | -5415 | 0 | 0 | 0 | -5415 |  | 0 | 0 | 0 | 0 | 0 | 0 | 0 | 0 | 0 | 0 | -5415 | 0 | 0 | 0 | -5415 | 33
1.995 |  | -5970.0375 | 0 | 0 | 0 | -5970.0375 |  | 0 | 0 | 0 | 0 | 0 | 0 | 0 | 0 | 0 | 0 | -5970.0375 | 0 | 0 | 0 | -5970.0375 | 34
2.09 |  | -6552.15 | 0 | 0 | 0 | -6552.15 |  | 0 | 0 | 0 | 0 | 0 | 0 | 0 | 0 | 0 | 0 | -6552.15 | 0 | 0 | 0 | -6552.15 | 35
2.185 |  | -7161.3375 | 0 | 0 | 0 | -7161.3375 |  | 0 | 0 | 0 | 0 | 0 | 0 | 0 | 0 | 0 | 0 | -7161.3375 | 0 | 0 | 0 | -7161.3375 | 36
2.28 |  | -7797.6 | 0 | 0 | 0 | -7797.6 |  | 0 | 0 | 0 | 0 | 0 | 0 | 0 | 0 | 0 | 0 | -7797.6 | 0 | 0 | 0 | -7797.6 | 37
2.375 |  | -8460.9375 | 0 | 0 | 0 | -8460.9375 |  | 0 | 0 | 0 | 0 | 0 | 0 | 0 | 0 | 0 | 0 | -8460.9375 | 0 | 0 | 0 | -8460.9375 | 38
2.47 |  | -9151.35 | 0 | 0 | 0 | -9151.35 |  | 0 | 0 | 0 | 0 | 0 | 0 | 0 | 0 | 0 | 0 | -9151.35 | 0 | 0 | 0 | -9151.35 | 39
2.565 |  | -9868.8375 | 0 | 0 | 0 | -9868.8375 |  | 0 | 0 | 0 | 0 | 0 | 0 | 0 | 0 | 0 | 0 | -9868.8375 | 0 | 0 | 0 | -9868.8375 | 40
2.66 |  | -10613.4 | 0 | 0 | 0 | -10613.4 |  | 0 | 0 | 0 | 0 | 0 | 0 | 0 | 0 | 0 | 0 | -10613.4 | 0 | 0 | 0 | -10613.4 | 41
2.755 |  | -11385.0375 | 0 | 0 | 0 | -11385.0375 |  | 0 | 0 | 0 | 0 | 0 | 0 | 0 | 0 | 0 | 0 | -11385.0375 | 0 | 0 | 0 | -11385.0375 | 42
2.85 |  | -12183.75 | 0 | 0 | 0 | -12183.75 |  | 0 | 0 | 0 | 0 | 0 | 0 | 0 | 0 | 0 | 0 | -12183.75 | 0 | 0 | 0 | -12183.75 | 43
2.945 |  | -13009.5375 | 0 | 0 | 0 | -13009.5375 |  | 0 | 0 | 0 | 0 | 0 | 0 | 0 | 0 | 0 | 0 | -13009.5375 | 0 | 0 | 0 | -13009.5375 | 44
3.04 |  | -13862.4 | 0 | 0 | 0 | -13862.4 |  | 0 | -160 | 0 | 0 | -160 | 0 | 0 | 0 | 0 | 0 | -13862.4 | -160 | 0 | 0 | -14022.4 | 45
3.135 |  | -14742.3375 | 0 | 0 | 0 | -14742.3375 |  | 0 | -540 | 0 | 0 | -540 | 0 | 0 | 0 | 0 | 0 | -14742.3375 | -540 | 0 | 0 | -15282.3375 | 46
3.23 |  | -15649.35 | 0 | 0 | 0 | -15649.35 |  | 0 | -920 | 0 | 0 | -920 | 0 | 0 | 0 | 0 | 0 | -15649.35 | -920 | 0 | 0 | -16569.35 | 47
3.325 |  | -16583.4375 | 0 | 0 | 0 | -16583.4375 |  | 0 | -1300 | 0 | 0 | -1300 | 0 | 0 | 0 | 0 | 0 | -16583.4375 | -1300 | 0 | 0 | -17883.4375 | 48
3.42 |  | -17544.6 | 0 | 0 | 0 | -17544.6 |  | 0 | -1680 | 0 | 0 | -1680 | 0 | 0 | 0 | 0 | 0 | -17544.6 | -1680 | 0 | 0 | -19224.6 | 49
3.515 |  | -18532.8375 | 0 | 0 | 0 | -18532.8375 |  | 0 | -2060 | 0 | 0 | -2060 | 0 | 0 | 0 | 0 | 0 | -18532.8375 | -2060 | 0 | 0 | -20592.8375 | 50
3.61 |  | -19548.15 | 0 | 0 | 0 | -19548.15 |  | 0 | -2440 | 0 | 0 | -2440 | 0 | 0 | 0 | 0 | 0 | -19548.15 | -2440 | 0 | 0 | -21988.15 | 51
3.705 |  | -20590.5375 | 0 | 0 | 0 | -20590.5375 |  | 0 | -2820 | 0 | 0 | -2820 | 0 | 0 | 0 | 0 | 0 | -20590.5375 | -2820 | 0 | 0 | -23410.5375 | 52
3.8 |  | -21660 | 0 | 0 | 0 | -21660 |  | 0 | -3200 | 0 | 0 | -3200 | 0 | 0 | 0 | 0 | 0 | -21660 | -3200 | 0 | 0 | -24860 | 53
3.895 |  | -22756.5375 | 0 | 0 | 0 | -22756.5375 |  | 0 | -3580 | 0 | 0 | -3580 | 0 | 0 | 0 | 0 | 0 | -22756.5375 | -3580 | 0 | 0 | -26336.5375 | 54
3.99 |  | -23880.15 | 0 | 0 | 0 | -23880.15 |  | 0 | -3960 | 0 | 0 | -3960 | 0 | 0 | 0 | 0 | 0 | -23880.15 | -3960 | 0 | 0 | -27840.15 | 55
4.085 |  | -25030.8375 | 0 | 0 | 0 | -25030.8375 |  | 0 | -4340 | 0 | 0 | -4340 | 0 | 0 | 0 | 0 | 0 | -25030.8375 | -4340 | 0 | 0 | -29370.8375 | 56
4.18 |  | -26208.6 | 0 | 0 | 0 | -26208.6 |  | 0 | -4720 | 0 | 0 | -4720 | 0 | 0 | 0 | 0 | 0 | -26208.6 | -4720 | 0 | 0 | -30928.6 | 57
4.275 |  | -27413.4375 | 0 | 0 | 0 | -27413.4375 |  | 0 | -5100 | 0 | 0 | -5100 | 0 | 0 | 0 | 0 | 0 | -27413.4375 | -5100 | 0 | 0 | -32513.4375 | 58
4.37 |  | -28645.35 | 0 | 0 | 0 | -28645.35 |  | 0 | -5480 | 0 | 0 | -5480 | 0 | 0 | 0 | 0 | 0 | -28645.35 | -5480 | 0 | 0 | -34125.35 | 59
4.465 |  | -29904.3375 | 0 | 0 | 0 | -29904.3375 |  | 0 | -5860 | 0 | 0 | -5860 | 0 | 0 | 0 | 0 | 0 | -29904.3375 | -5860 | 0 | 0 | -35764.3375 | 60
4.56 |  | -31190.4 | 0 | 1624.5 | 0 | -29565.9 |  | 0 | -6240 | 312 | 0 | -5928 | 0 | 0 | 72 | 0 | 72 | -31190.4 | -6240 | 2008.5 | 0 | -35421.9 | 61
4.655 |  | -32503.5375 | 0 | 4196.625 | 0 | -28306.9125 |  | 0 | -6620 | 806 | 0 | -5814 | 0 | 0 | 186 | 0 | 186 | -32503.5375 | -6620 | 5188.625 | 0 | -33934.9125 | 62
4.75 |  | -33843.75 | 0 | 6768.75 | 0 | -27075 |  | 0 | -7000 | 1300 | 0 | -5700 | 0 | 0 | 300 | 0 | 300 | -33843.75 | -7000 | 8368.75 | 0 | -32475 | 63
4.845 |  | -35211.0375 | 0 | 9340.875 | 0 | -25870.1625 |  | 0 | -7380 | 1794 | 0 | -5586 | 0 | 0 | 414 | 0 | 414 | -35211.0375 | -7380 | 11548.875 | 0 | -31042.1625 | 64
4.94 |  | -36605.4 | 0 | 11913 | 0 | -24692.4 |  | 0 | -7760 | 2288 | 0 | -5472 | 0 | 0 | 528 | 0 | 528 | -36605.4 | -7760 | 14729 | 0 | -29636.4 | 65
5.035 |  | -38026.8375 | 0 | 14485.125 | 0 | -23541.7125 |  | 0 | -8140 | 2782 | 0 | -5358 | 0 | 0 | 642 | 0 | 642 | -38026.8375 | -8140 | 17909.125 | 0 | -28257.7125 | 66
5.13 |  | -39475.35 | 0 | 17057.25 | 0 | -22418.1 |  | 0 | -8520 | 3276 | 0 | -5244 | 0 | 0 | 756 | 0 | 756 | -39475.35 | -8520 | 21089.25 | 0 | -26906.1 | 67
5.225 |  | -40950.9375 | 0 | 19629.375 | 0 | -21321.5625 |  | 0 | -8900 | 3770 | 0 | -5130 | 0 | 0 | 870 | 0 | 870 | -40950.9375 | -8900 | 24269.375 | 0 | -25581.5625 | 68
5.32 |  | -42453.6 | 0 | 22201.5 | 0 | -20252.1 |  | 0 | -9280 | 4264 | 0 | -5016 | 0 | 0 | 984 | 0 | 984 | -42453.6 | -9280 | 27449.5 | 0 | -24284.1 | 69
5.415 |  | -43983.3375 | 0 | 24773.625 | 0 | -19209.7125 |  | 0 | -9660 | 4758 | 0 | -4902 | 0 | 0 | 1098 | 0 | 1098 | -43983.3375 | -9660 | 30629.625 | 0 | -23013.7125 | 70
5.51 |  | -45540.15 | 0 | 27345.75 | 0 | -18194.4 |  | 0 | -10040 | 5252 | 0 | -4788 | 0 | 0 | 1212 | 0 | 1212 | -45540.15 | -10040 | 33809.75 | 0 | -21770.4 | 71
5.605 |  | -47124.0375 | 0 | 29917.875 | 0 | -17206.1625 |  | 0 | -10420 | 5746 | 0 | -4674 | 0 | 0 | 1326 | 0 | 1326 | -47124.0375 | -10420 | 36989.875 | 0 | -20554.1625 | 72
5.7 |  | -48735 | 0 | 32490 | 0 | -16245 |  | 0 | -10800 | 6240 | 0 | -4560 | 0 | 0 | 1440 | 0 | 1440 | -48735 | -10800 | 40170 | 0 | -19365 | 73
5.795 |  | -50373.0375 | 0 | 35062.125 | 0 | -15310.9125 |  | 0 | -11180 | 6734 | 0 | -4446 | 0 | 0 | 1554 | 0 | 1554 | -50373.0375 | -11180 | 43350.125 | 0 | -18202.9125 | 74
5.89 |  | -52038.15 | 0 | 37634.25 | 0 | -14403.9 |  | 0 | -11560 | 7228 | 0 | -4332 | 0 | 0 | 1668 | 0 | 1668 | -52038.15 | -11560 | 46530.25 | 0 | -17067.9 | 75
5.985 |  | -53730.3375 | 0 | 40206.375 | 0 | -13523.9625 |  | 0 | -11940 | 7722 | 0 | -4218 | 0 | 0 | 1782 | 0 | 1782 | -53730.3375 | -11940 | 49710.375 | 0 | -15959.9625 | 76
6.08 |  | -55449.6 | 0 | 42778.5 | 0 | -12671.1 |  | 0 | -12320 | 8216 | 0 | -4104 | 0 | 0 | 1896 | 0 | 1896 | -55449.6 | -12320 | 52890.5 | 0 | -14879.1 | 77
6.175 |  | -57195.9375 | 0 | 45350.625 | 0 | -11845.3125 |  | 0 | -12700 | 8710 | 0 | -3990 | 0 | 0 | 2010 | 0 | 2010 | -57195.9375 | -12700 | 56070.625 | 0 | -13825.3125 | 78
6.27 |  | -58969.35 | 0 | 47922.75 | 0 | -11046.6 |  | 0 | -13080 | 9204 | 0 | -3876 | 0 | 0 | 2124 | 0 | 2124 | -58969.35 | -13080 | 59250.75 | 0 | -12798.6 | 79
6.365 |  | -60769.8375 | 0 | 50494.875 | 0 | -10274.9625 |  | 0 | -13460 | 9698 | 0 | -3762 | 0 | 0 | 2238 | 0 | 2238 | -60769.8375 | -13460 | 62430.875 | 0 | -11798.9625 | 80
6.46 |  | -62597.4 | 0 | 53067 | 0 | -9530.4 |  | 0 | -13840 | 10192 | 0 | -3648 | 0 | 0 | 2352 | 0 | 2352 | -62597.4 | -13840 | 65611 | 0 | -10826.4 | 81
6.555 |  | -64452.0375 | 0 | 55639.125 | 0 | -8812.9125 |  | 0 | -14220 | 10686 | 0 | -3534 | 0 | 0 | 2466 | 0 | 2466 | -64452.0375 | -14220 | 68791.125 | 0 | -9880.9125 | 82
6.65 |  | -66333.75 | 0 | 58211.25 | 0 | -8122.5 |  | 0 | -14600 | 11180 | 0 | -3420 | 0 | 0 | 2580 | 0 | 2580 | -66333.75 | -14600 | 71971.25 | 0 | -8962.5 | 83
6.745 |  | -68242.5375 | 0 | 60783.375 | 0 | -7459.1625 |  | 0 | -14980 | 11674 | 0 | -3306 | 0 | 0 | 2694 | 0 | 2694 | -68242.5375 | -14980 | 75151.375 | 0 | -8071.1625 | 84
6.84 |  | -70178.4 | 0 | 63355.5 | 0 | -6822.9 |  | 0 | -15360 | 12168 | 0 | -3192 | 0 | 0 | 2808 | 0 | 2808 | -70178.4 | -15360 | 78331.5 | 0 | -7206.9 | 85
6.935 |  | -72141.3375 | 0 | 65927.625 | 0 | -6213.7125 |  | 0 | -15740 | 12662 | 0 | -3078 | 0 | 0 | 2922 | 0 | 2922 | -72141.3375 | -15740 | 81511.625 | 0 | -6369.7125 | 86
7.03 |  | -74131.35 | 0 | 68499.75 | 0 | -5631.6 |  | 0 | -16120 | 13156 | 0 | -2964 | 0 | 0 | 3036 | 0 | 3036 | -74131.35 | -16120 | 84691.75 | 0 | -5559.6 | 87
7.125 |  | -76148.4375 | 0 | 71071.875 | 0 | -5076.5625 |  | 0 | -16500 | 13650 | 0 | -2850 | 0 | 0 | 3150 | 0 | 3150 | -76148.4375 | -16500 | 87871.875 | 0 | -4776.5625 | 88
7.22 |  | -78192.6 | 0 | 73644 | 0 | -4548.6 |  | 0 | -16880 | 14144 | 0 | -2736 | 0 | 0 | 3264 | 0 | 3264 | -78192.6 | -16880 | 91052 | 0 | -4020.6 | 89
7.315 |  | -80263.8375 | 0 | 76216.125 | 0 | -4047.7125 |  | 0 | -17260 | 14638 | 0 | -2622 | 0 | 0 | 3378 | 0 | 3378 | -80263.8375 | -17260 | 94232.125 | 0 | -3291.7125 | 90
7.41 |  | -82362.15 | 0 | 78788.25 | 0 | -3573.9 |  | 0 | -17640 | 15132 | 0 | -2508 | 0 | 0 | 3492 | 0 | 3492 | -82362.15 | -17640 | 97412.25 | 0 | -2589.9 | 91
7.505 |  | -84487.5375 | 0 | 81360.375 | 0 | -3127.1625 |  | 0 | -18020 | 15626 | 0 | -2394 | 0 | 0 | 3606 | 0 | 3606 | -84487.5375 | -18020 | 100592.375 | 0 | -1915.1625 | 92
7.6 |  | -86640 | 0 | 83932.5 | 0 | -2707.5 |  | 0 | -18400 | 16120 | 0 | -2280 | 0 | 0 | 3720 | 0 | 3720 | -86640 | -18400 | 103772.5 | 0 | -1267.5 | 93
7.695 |  | -88819.5375 | 0 | 86504.625 | 0 | -2314.9125 |  | 0 | -18780 | 16614 | 0 | -2166 | 0 | 0 | 3834 | 0 | 3834 | -88819.5375 | -18780 | 106952.625 | 0 | -646.9125 | 94
7.79 |  | -91026.15 | 0 | 89076.75 | 0 | -1949.4 |  | 0 | -19160 | 17108 | 0 | -2052 | 0 | 0 | 3948 | 0 | 3948 | -91026.15 | -19160 | 110132.75 | 0 | -53.4 | 95
7.885 |  | -93259.8375 | 0 | 91648.875 | 0 | -1610.9625 |  | 0 | -19540 | 17602 | 0 | -1938 | 0 | 0 | 4062 | 0 | 4062 | -93259.8375 | -19540 | 113312.875 | 0 | 513.0375 | 96
7.98 |  | -95520.6 | 0 | 94221 | 0 | -1299.6 |  | 0 | -19920 | 18096 | 0 | -1824 | 0 | 0 | 4176 | 0 | 4176 | -95520.6 | -19920 | 116493 | 0 | 1052.4 | 97
8.075 |  | -97808.4375 | 0 | 96793.125 | 0 | -1015.3125 |  | 0 | -20300 | 18590 | 0 | -1710 | 0 | 0 | 4290 | 0 | 4290 | -97808.4375 | -20300 | 119673.125 | 0 | 1564.6875 | 98
8.17 |  | -100123.35 | 0 | 99365.25 | 0 | -758.1 |  | 0 | -20680 | 19084 | 0 | -1596 | 0 | 0 | 4404 | 0 | 4404 | -100123.35 | -20680 | 122853.25 | 0 | 2049.9 | 99
8.265 |  | -102465.3375 | 0 | 101937.375 | 0 | -527.9625 |  | 0 | -21060 | 19578 | 0 | -1482 | 0 | 0 | 4518 | 0 | 4518 | -102465.3375 | -21060 | 126033.375 | 0 | 2508.0375 | 100
8.36 |  | -104834.4 | 0 | 104509.5 | 0 | -324.9 |  | 0 | -21440 | 20072 | 0 | -1368 | 0 | 0 | 4632 | 0 | 4632 | -104834.4 | -21440 | 129213.5 | 0 | 2939.1
8.455 |  | -107230.5375 | 0 | 107081.625 | 0 | -148.9125 |  | 0 | -21820 | 20566 | 0 | -1254 | 0 | 0 | 4746 | 0 | 4746 | -107230.5375 | -21820 | 132393.625 | 0 | 3343.0875
8.55 |  | -109653.75 | 0 | 109653.75 | 0 | 0 |  | 0 | -22200 | 21060 | 0 | -1140 | 0 | 0 | 4860 | -300 | 4560 | -109653.75 | -22200 | 135573.75 | -300 | 3420
8.645 |  | -112104.0375 | 0 | 112225.875 | 0 | 121.8375 |  | 0 | -22580 | 21554 | 0 | -1026 | 0 | 0 | 4974 | -870 | 4104 | -112104.0375 | -22580 | 138753.875 | -870 | 3199.8375
8.74 |  | -114581.4 | 0 | 114798 | 0 | 216.6 |  | 0 | -22960 | 22048 | 0 | -912 | 0 | 0 | 5088 | -1440 | 3648 | -114581.4 | -22960 | 141934 | -1440 | 2952.6
8.835 |  | -117085.8375 | 0 | 117370.125 | 0 | 284.2875 |  | 0 | -23340 | 22542 | 0 | -798 | 0 | 0 | 5202 | -2010 | 3192 | -117085.8375 | -23340 | 145114.125 | -2010 | 2678.2875
8.93 |  | -119617.35 | 0 | 119942.25 | 0 | 324.9 |  | 0 | -23720 | 23036 | 0 | -684 | 0 | 0 | 5316 | -2580 | 2736 | -119617.35 | -23720 | 148294.25 | -2580 | 2376.9
9.025 |  | -122175.9375 | 0 | 122514.375 | 0 | 338.4375 |  | 0 | -24100 | 23530 | 0 | -570 | 0 | 0 | 5430 | -3150 | 2280 | -122175.9375 | -24100 | 151474.375 | -3150 | 2048.4375
9.12 |  | -124761.6 | 0 | 125086.5 | 0 | 324.9 |  | 0 | -24480 | 24024 | 0 | -456 | 0 | 0 | 5544 | -3720 | 1824 | -124761.6 | -24480 | 154654.5 | -3720 | 1692.9
9.215 |  | -127374.3375 | 0 | 127658.625 | 0 | 284.2875 |  | 0 | -24860 | 24518 | 0 | -342 | 0 | 0 | 5658 | -4290 | 1368 | -127374.3375 | -24860 | 157834.625 | -4290 | 1310.2875
9.31 |  | -130014.15 | 0 | 130230.75 | 0 | 216.6 |  | 0 | -25240 | 25012 | 0 | -228 | 0 | 0 | 5772 | -4860 | 912 | -130014.15 | -25240 | 161014.75 | -4860 | 900.6
9.405 |  | -132681.0375 | 0 | 132802.875 | 0 | 121.8375 |  | 0 | -25620 | 25506 | 0 | -114 | 0 | 0 | 5886 | -5430 | 456 | -132681.0375 | -25620 | 164194.875 | -5430 | 463.8375
9.5 |  | -135375 | 0 | 135375 | 0 | 0 |  | 0 | -26000 | 26000 | 0 | 0 | 0 | 0 | 6000 | -6000 | 0 | -135375 | -26000 | 167375 | -6000 | 0

## Diagramm Momentenverlauf
Diagramm Biegemoment
Biegemoment aus:
x [m] | Eigengewicht [Nm] | Einzellast P1 [Nm] | Einzellast P2 [Nm] | Gesamt [Nm]
0 | 0 | 0 | 0 | 0
0.095 | -13.5375 | 0 | 0 | -13.5375
0.19 | -54.15 | 0 | 0 | -54.15
0.285 | -121.8375 | 0 | 0 | -121.8375
0.38 | -216.6 | 0 | 0 | -216.6
0.475 | -338.4375 | 0 | 0 | -338.4375
0.57 | -487.35 | 0 | 0 | -487.35
0.665 | -663.3375 | 0 | 0 | -663.3375
0.76 | -866.4 | 0 | 0 | -866.4
0.855 | -1096.5375 | 0 | 0 | -1096.5375
0.95 | -1353.75 | 0 | 0 | -1353.75
1.045 | -1638.0375 | 0 | 0 | -1638.0375
1.14 | -1949.4 | 0 | 0 | -1949.4
1.235 | -2287.8375 | 0 | 0 | -2287.8375
1.33 | -2653.35 | 0 | 0 | -2653.35
1.425 | -3045.9375 | 0 | 0 | -3045.9375
1.52 | -3465.6 | 0 | 0 | -3465.6
1.615 | -3912.3375 | 0 | 0 | -3912.3375
1.71 | -4386.15 | 0 | 0 | -4386.15
1.805 | -4887.0375 | 0 | 0 | -4887.0375
1.9 | -5415 | 0 | 0 | -5415
1.995 | -5970.0375 | 0 | 0 | -5970.0375
2.09 | -6552.15 | 0 | 0 | -6552.15
2.185 | -7161.3375 | 0 | 0 | -7161.3375
2.28 | -7797.6 | 0 | 0 | -7797.6
2.375 | -8460.9375 | 0 | 0 | -8460.9375
2.47 | -9151.35 | 0 | 0 | -9151.35
2.565 | -9868.8375 | 0 | 0 | -9868.8375
2.66 | -10613.4 | 0 | 0 | -10613.4 | x [m] | Eigengewicht [Nm] | Einzellast P1 [Nm] | Einzellast P2 [Nm] | Gesamt [Nm]
2.755 | -11385.0375 | 0 | 0 | -11385.0375 | 6.5 | -9530.4 | -3648 | 2352 | -10826.4
2.85 | -12183.75 | 0 | 0 | -12183.75
2.945 | -13009.5375 | 0 | 0 | -13009.5375
3.04 | -13862.4 | -160 | 0 | -14022.4
3.135 | -14742.3375 | -540 | 0 | -15282.3375
3.23 | -15649.35 | -920 | 0 | -16569.35
3.325 | -16583.4375 | -1300 | 0 | -17883.4375
3.42 | -17544.6 | -1680 | 0 | -19224.6
3.515 | -18532.8375 | -2060 | 0 | -20592.8375
3.61 | -19548.15 | -2440 | 0 | -21988.15
3.705 | -20590.5375 | -2820 | 0 | -23410.5375
3.8 | -21660 | -3200 | 0 | -24860
3.895 | -22756.5375 | -3580 | 0 | -26336.5375
3.99 | -23880.15 | -3960 | 0 | -27840.15
4.085 | -25030.8375 | -4340 | 0 | -29370.8375
4.18 | -26208.6 | -4720 | 0 | -30928.6
4.275 | -27413.4375 | -5100 | 0 | -32513.4375
4.37 | -28645.35 | -5480 | 0 | -34125.35
4.465 | -29904.3375 | -5860 | 0 | -35764.3375
4.56 | -29565.9 | -5928 | 72 | -35421.9
4.655 | -28306.9125 | -5814 | 186 | -33934.9125
4.75 | -27075 | -5700 | 300 | -32475
4.845 | -25870.1625 | -5586 | 414 | -31042.1625
4.94 | -24692.4 | -5472 | 528 | -29636.4
5.035 | -23541.7125 | -5358 | 642 | -28257.7125
5.13 | -22418.1 | -5244 | 756 | -26906.1
5.225 | -21321.5625 | -5130 | 870 | -25581.5625
5.32 | -20252.1 | -5016 | 984 | -24284.1
5.415 | -19209.7125 | -4902 | 1098 | -23013.7125
5.51 | -18194.4 | -4788 | 1212 | -21770.4
5.605 | -17206.1625 | -4674 | 1326 | -20554.1625
5.7 | -16245 | -4560 | 1440 | -19365
5.795 | -15310.9125 | -4446 | 1554 | -18202.9125
5.89 | -14403.9 | -4332 | 1668 | -17067.9
5.985 | -13523.9625 | -4218 | 1782 | -15959.9625
6.08 | -12671.1 | -4104 | 1896 | -14879.1
6.175 | -11845.3125 | -3990 | 2010 | -13825.3125
6.27 | -11046.6 | -3876 | 2124 | -12798.6
6.365 | -10274.9625 | -3762 | 2238 | -11798.9625
6.46 | -9530.4 | -3648 | 2352 | -10826.4
6.555 | -8812.9125 | -3534 | 2466 | -9880.9125
6.65 | -8122.5 | -3420 | 2580 | -8962.5
6.745 | -7459.1625 | -3306 | 2694 | -8071.1625
6.84 | -6822.9 | -3192 | 2808 | -7206.9
6.935 | -6213.7125 | -3078 | 2922 | -6369.7125
7.03 | -5631.6 | -2964 | 3036 | -5559.6
7.125 | -5076.5625 | -2850 | 3150 | -4776.5625
7.22 | -4548.6 | -2736 | 3264 | -4020.6
7.315 | -4047.7125 | -2622 | 3378 | -3291.7125
7.41 | -3573.9 | -2508 | 3492 | -2589.9
7.505 | -3127.1625 | -2394 | 3606 | -1915.1625
7.6 | -2707.5 | -2280 | 3720 | -1267.5
7.695 | -2314.9125 | -2166 | 3834 | -646.9125
7.79 | -1949.4 | -2052 | 3948 | -53.4
7.885 | -1610.9625 | -1938 | 4062 | 513.0375
7.98 | -1299.6 | -1824 | 4176 | 1052.4
8.075 | -1015.3125 | -1710 | 4290 | 1564.6875
8.17 | -758.1 | -1596 | 4404 | 2049.9
8.265 | -527.9625 | -1482 | 4518 | 2508.0375
8.36 | -324.9 | -1368 | 4632 | 2939.1
8.455 | -148.9125 | -1254 | 4746 | 3343.0875
8.55 | 0 | -1140 | 4560 | 3420
8.645 | 121.8375 | -1026 | 4104 | 3199.8375
8.74 | 216.6 | -912 | 3648 | 2952.6
8.835 | 284.2875 | -798 | 3192 | 2678.2875
8.93 | 324.9 | -684 | 2736 | 2376.9
9.025 | 338.4375 | -570 | 2280 | 2048.4375
9.12 | 324.9 | -456 | 1824 | 1692.9
9.215 | 284.2875 | -342 | 1368 | 1310.2875
9.31 | 216.6 | -228 | 912 | 900.6
9.405 | 121.8375 | -114 | 456 | 463.8375
9.5 | 0 | 0 | 0 | 0

## Maximale Biegespannung
Biegespannung
b [m] | h [m] | s [m] | t[m]
0.2 | 0.7 | 0.02 | 0.012
Mges [Nm] | Maximum |  |  | Biegespannung N/mm² | Iy [m^4]
0 | -35764.3375 |  |  | -11.5589 | 0.0010829
-13.5375
-54.15
-121.8375
-216.6
-338.4375
-487.35
-663.3375
-866.4
-1096.5375
-1353.75
-1638.0375
-1949.4
-2287.8375
-2653.35
-3045.9375
-3465.6
-3912.3375
-4386.15
-4887.0375
-5415
-5970.0375
-6552.15
-7161.3375
-7797.6
-8460.9375
-9151.35
-9868.8375
-10613.4
-11385.0375
-12183.75
-13009.5375
-14022.4
-15282.3375
-16569.35
-17883.4375
-19224.6
-20592.8375
-21988.15
-23410.5375
-24860
-26336.5375
-27840.15
-29370.8375
-30928.6
-32513.4375
-34125.35
-35764.3375
-35421.9
-33934.9125
-32475
-31042.1625
-29636.4
-28257.7125
-26906.1
-25581.5625
-24284.1
-23013.7125
-21770.4
-20554.1625
-19365
-18202.9125
-17067.9
-15959.9625
-14879.1
-13825.3125
-12798.6
-11798.9625
-10826.4
-9880.9125
-8962.5
-8071.1625
-7206.9
-6369.7125
-5559.6
-4776.5625
-4020.6
-3291.7125
-2589.9
-1915.1625
-1267.5
-646.9125
-53.4
513.0375
1052.4
1564.6875
2049.9
2508.0375
2939.1
3343.0875
3420
3199.8375
2952.6
2678.2875
2376.9
2048.4375
1692.9
1310.2875
900.6
463.8375
0