## Berechnung des Biegemomentes
Position Einzellast 1 x1 [m] | Position Einzellast 2 x2 [m] | Länge Abschnitt 1 I1 [m] | Länge Abschnitt 2 I2 [m] |  | Lastfall | Eigengew. Q[N/m] | Einzellast 1 P1[N] | Einzellast 2 P2[N] |  | Auflagerkraft B [N] | Auflagerkraft C [N]
3 | 2 | 2 | 4 |  | 1 | 2000 | 0 | 0 |  | 9000 | -3000
[5 empty] | 2 | 0 | 4000 | 0 |  | 3000 | 1000
[5 empty] | 3 | 0 | 0 | 6000 |  | 3000 | 3000
[5 empty] | 4 | 2000 | 4000 | 6000 |  | 15000 | 1000
x(m) |  | Ma 0<x<I1+I2 [N/m] | Mb x1<x<I1+I2 [N/m] | Mc I1<x<I1+I2 [N/m] | Md I1+x2<x<I1+I2 [N/m] | M1 [N/m] |  | Ma 0<x<I1+I2 [N/m] | Mb x1<x<I1+I2 [N/m] | Mc I1<x<I1+I2 [N/m] | Md I1+x2<x<I1+I2 [N/m] | M2 [N/m] | Ma 0<x<I1+I2 [N/m] | Mb x1<x<I1+I2 [N/m] | Mc I1<x<I1+I2 [N/m] | Md I1+x2<x<I1+I2 [N/m] | M3 [N/m] | Ma 0<x<I1+I2 [N/m] | Mb x1<x<I1+I2 [N/m] | Mc I1<x<I1+I2 [N/m] | Md I1+x2<x<I1+I2 [N/m] | Mges [N/m]
0 |  | 0,00 | 0,00 | 0,00 | 0,00 | 0 |  | 0,00 | 0,00 | 0,00 | 0,00 | 0 | 0,00 | 0,00 | 0,00 | 0,00 | 0 | 0,00 | 0,00 | 0,00 | 0,00 | 0
0.06 |  | -3.6 | 0,00 | 0,00 | 0,00 | -3.6 |  | 0 | 0,00 | 0,00 | 0,00 | 0 | 0 | 0,00 | 0,00 | 0,00 | 0 | -3.6 | 0,00 | 0,00 | 0,00 | -3.6
0.12 |  | -14.4 | 0,00 | 0,00 | 0,00 | -14.4 |  | 0 | 0,00 | 0,00 | 0,00 | 0 | 0 | 0,00 | 0,00 | 0,00 | 0 | -14.4 | 0,00 | 0,00 | 0,00 | -14.4
0.18 |  | -32.4 | 0,00 | 0,00 | 0,00 | -32.4 |  | 0 | 0,00 | 0,00 | 0,00 | 0 | 0 | 0,00 | 0,00 | 0,00 | 0 | -32.4 | 0,00 | 0,00 | 0,00 | -32.4
0.24 |  | -57.6 | 0,00 | 0,00 | 0,00 | -57.6 |  | 0 | 0,00 | 0,00 | 0,00 | 0 | 0 | 0,00 | 0,00 | 0,00 | 0 | -57.6 | 0,00 | 0,00 | 0,00 | -57.6
0.3 |  | -90 | 0,00 | 0,00 | 0,00 | -90 |  | 0 | 0,00 | 0,00 | 0,00 | 0 | 0 | 0,00 | 0,00 | 0,00 | 0 | -90 | 0,00 | 0,00 | 0,00 | -90
0.36 |  | -129.6 | 0,00 | 0,00 | 0,00 | -129.6 |  | 0 | 0,00 | 0,00 | 0,00 | 0 | 0 | 0,00 | 0,00 | 0,00 | 0 | -129.6 | 0,00 | 0,00 | 0,00 | -129.6
0.42 |  | -176.4 | 0,00 | 0,00 | 0,00 | -176.4 |  | 0 | 0,00 | 0,00 | 0,00 | 0 | 0 | 0,00 | 0,00 | 0,00 | 0 | -176.4 | 0,00 | 0,00 | 0,00 | -176.4
0.48 |  | -230.4 | 0,00 | 0,00 | 0,00 | -230.4 |  | 0 | 0,00 | 0,00 | 0,00 | 0 | 0 | 0,00 | 0,00 | 0,00 | 0 | -230.4 | 0,00 | 0,00 | 0,00 | -230.4
0.54 |  | -291.6 | 0,00 | 0,00 | 0,00 | -291.6 |  | 0 | 0,00 | 0,00 | 0,00 | 0 | 0 | 0,00 | 0,00 | 0,00 | 0 | -291.6 | 0,00 | 0,00 | 0,00 | -291.6
0.6 |  | -360 | 0,00 | 0,00 | 0,00 | -360 |  | 0 | 0,00 | 0,00 | 0,00 | 0 | 0 | 0,00 | 0,00 | 0,00 | 0 | -360 | 0,00 | 0,00 | 0,00 | -360
0.66 |  | -435.6 | 0,00 | 0,00 | 0,00 | -435.6 |  | 0 | 0,00 | 0,00 | 0,00 | 0 | 0 | 0,00 | 0,00 | 0,00 | 0 | -435.6 | 0,00 | 0,00 | 0,00 | -435.6
0.72 |  | -518.4 | 0,00 | 0,00 | 0,00 | -518.4 |  | 0 | 0,00 | 0,00 | 0,00 | 0 | 0 | 0,00 | 0,00 | 0,00 | 0 | -518.4 | 0,00 | 0,00 | 0,00 | -518.4
0.78 |  | -608.4 | 0,00 | 0,00 | 0,00 | -608.4 |  | 0 | 0,00 | 0,00 | 0,00 | 0 | 0 | 0,00 | 0,00 | 0,00 | 0 | -608.4 | 0,00 | 0,00 | 0,00 | -608.4
0.84 |  | -705.6 | 0,00 | 0,00 | 0,00 | -705.6 |  | 0 | 0,00 | 0,00 | 0,00 | 0 | 0 | 0,00 | 0,00 | 0,00 | 0 | -705.6 | 0,00 | 0,00 | 0,00 | -705.6
0.9 |  | -810 | 0,00 | 0,00 | 0,00 | -810 |  | 0 | 0,00 | 0,00 | 0,00 | 0 | 0 | 0,00 | 0,00 | 0,00 | 0 | -810 | 0,00 | 0,00 | 0,00 | -810
0.96 |  | -921.6 | 0,00 | 0,00 | 0,00 | -921.6 |  | 0 | 0,00 | 0,00 | 0,00 | 0 | 0 | 0,00 | 0,00 | 0,00 | 0 | -921.6 | 0,00 | 0,00 | 0,00 | -921.6
1.02 |  | -1040.4 | 0,00 | 0,00 | 0,00 | -1040.4 |  | 0 | 0,00 | 0,00 | 0,00 | 0 | 0 | 0,00 | 0,00 | 0,00 | 0 | -1040.4 | 0,00 | 0,00 | 0,00 | -1040.4
1.08 |  | -1166.4 | 0,00 | 0,00 | 0,00 | -1166.4 |  | 0 | 0,00 | 0,00 | 0,00 | 0 | 0 | 0,00 | 0,00 | 0,00 | 0 | -1166.4 | 0,00 | 0,00 | 0,00 | -1166.4
1.14 |  | -1299.6 | 0,00 | 0,00 | 0,00 | -1299.6 |  | 0 | 0,00 | 0,00 | 0,00 | 0 | 0 | 0,00 | 0,00 | 0,00 | 0 | -1299.6 | 0,00 | 0,00 | 0,00 | -1299.6
1.2 |  | -1440 | 0,00 | 0,00 | 0,00 | -1440 |  | 0 | 0,00 | 0,00 | 0,00 | 0 | 0 | 0,00 | 0,00 | 0,00 | 0 | -1440 | 0,00 | 0,00 | 0,00 | -1440
1.26 |  | -1587.6 | 0,00 | 0,00 | 0,00 | -1587.6 |  | 0 | 0,00 | 0,00 | 0,00 | 0 | 0 | 0,00 | 0,00 | 0,00 | 0 | -1587.6 | 0,00 | 0,00 | 0,00 | -1587.6
1.32 |  | -1742.4 | 0,00 | 0,00 | 0,00 | -1742.4 |  | 0 | 0,00 | 0,00 | 0,00 | 0 | 0 | 0,00 | 0,00 | 0,00 | 0 | -1742.4 | 0,00 | 0,00 | 0,00 | -1742.4
1.38 |  | -1904.4 | 0,00 | 0,00 | 0,00 | -1904.4 |  | 0 | 0,00 | 0,00 | 0,00 | 0 | 0 | 0,00 | 0,00 | 0,00 | 0 | -1904.4 | 0,00 | 0,00 | 0,00 | -1904.4
1.44 |  | -2073.6 | 0,00 | 0,00 | 0,00 | -2073.6 |  | 0 | 0,00 | 0,00 | 0,00 | 0 | 0 | 0,00 | 0,00 | 0,00 | 0 | -2073.6 | 0,00 | 0,00 | 0,00 | -2073.6
1.5 |  | -2250 | 0,00 | 0,00 | 0,00 | -2250 |  | 0 | 0,00 | 0,00 | 0,00 | 0 | 0 | 0,00 | 0,00 | 0,00 | 0 | -2250 | 0,00 | 0,00 | 0,00 | -2250
1.56 |  | -2433.6 | 0,00 | 0,00 | 0,00 | -2433.6 |  | 0 | 0,00 | 0,00 | 0,00 | 0 | 0 | 0,00 | 0,00 | 0,00 | 0 | -2433.6 | 0,00 | 0,00 | 0,00 | -2433.6
1.62 |  | -2624.4 | 0,00 | 0,00 | 0,00 | -2624.4 |  | 0 | 0,00 | 0,00 | 0,00 | 0 | 0 | 0,00 | 0,00 | 0,00 | 0 | -2624.4 | 0,00 | 0,00 | 0,00 | -2624.4
1.68 |  | -2822.4 | 0,00 | 0,00 | 0,00 | -2822.4 |  | 0 | 0,00 | 0,00 | 0,00 | 0 | 0 | 0,00 | 0,00 | 0,00 | 0 | -2822.4 | 0,00 | 0,00 | 0,00 | -2822.4
1.74 |  | -3027.6 | 0,00 | 0,00 | 0,00 | -3027.6 |  | 0 | 0,00 | 0,00 | 0,00 | 0 | 0 | 0,00 | 0,00 | 0,00 | 0 | -3027.6 | 0,00 | 0,00 | 0,00 | -3027.6
1.8 |  | -3240 | 0,00 | 0,00 | 0,00 | -3240 |  | 0 | 0,00 | 0,00 | 0,00 | 0 | 0 | 0,00 | 0,00 | 0,00 | 0 | -3240 | 0,00 | 0,00 | 0,00 | -3240
1.86 |  | -3459.6 | 0,00 | 0,00 | 0,00 | -3459.6 |  | 0 | 0,00 | 0,00 | 0,00 | 0 | 0 | 0,00 | 0,00 | 0,00 | 0 | -3459.6 | 0,00 | 0,00 | 0,00 | -3459.6
1.92 |  | -3686.4 | 0,00 | 0,00 | 0,00 | -3686.4 |  | 0 | 0,00 | 0,00 | 0,00 | 0 | 0 | 0,00 | 0,00 | 0,00 | 0 | -3686.4 | 0,00 | 0,00 | 0,00 | -3686.4
1.98 |  | -3920.4 | 0,00 | 0,00 | 0,00 | -3920.4 |  | 0 | 0,00 | 0,00 | 0,00 | 0 | 0 | 0,00 | 0,00 | 0,00 | 0 | -3920.4 | 0,00 | 0,00 | 0,00 | -3920.4
2.04 |  | -4161.6 | 0,00 | 360 | 0,00 | -3801.6 |  | 0 | 0,00 | 120 | 0,00 | 120 | 0 | 0,00 | 120 | 0,00 | 120 | -4161.6 | 0,00 | 600 | 0,00 | -3561.6
2.1 |  | -4410 | 0,00 | 900 | 0,00 | -3510 |  | 0 | 0,00 | 300 | 0,00 | 300 | 0 | 0,00 | 300 | 0,00 | 300 | -4410 | 0,00 | 1500 | 0,00 | -2910
2.16 |  | -4665.6 | 0,00 | 1440 | 0,00 | -3225.6 |  | 0 | 0,00 | 480 | 0,00 | 480 | 0 | 0,00 | 480 | 0,00 | 480 | -4665.6 | 0,00 | 2400 | 0,00 | -2265.6
2.22 |  | -4928.4 | 0,00 | 1980 | 0,00 | -2948.4 |  | 0 | 0,00 | 660 | 0,00 | 660 | 0 | 0,00 | 660 | 0,00 | 660 | -4928.4 | 0,00 | 3300 | 0,00 | -1628.4
2.28 |  | -5198.4 | 0,00 | 2520 | 0,00 | -2678.4 |  | 0 | 0,00 | 840 | 0,00 | 840 | 0 | 0,00 | 840 | 0,00 | 840 | -5198.4 | 0,00 | 4200 | 0,00 | -998.4
2.34 |  | -5475.6 | 0,00 | 3060 | 0,00 | -2415.6 |  | 0 | 0,00 | 1020 | 0,00 | 1020 | 0 | 0,00 | 1020 | 0,00 | 1020 | -5475.6 | 0,00 | 5100 | 0,00 | -375.6
2.4 |  | -5760 | 0,00 | 3600 | 0,00 | -2160 |  | 0 | 0,00 | 1200 | 0,00 | 1200 | 0 | 0,00 | 1200 | 0,00 | 1200 | -5760 | 0,00 | 6000 | 0,00 | 240
2.46 |  | -6051.6 | 0,00 | 4140 | 0,00 | -1911.6 |  | 0 | 0,00 | 1380 | 0,00 | 1380 | 0 | 0,00 | 1380 | 0,00 | 1380 | -6051.6 | 0,00 | 6900 | 0,00 | 848.4
2.52 |  | -6350.4 | 0,00 | 4680 | 0,00 | -1670.4 |  | 0 | 0,00 | 1560 | 0,00 | 1560 | 0 | 0,00 | 1560 | 0,00 | 1560 | -6350.4 | 0,00 | 7800 | 0,00 | 1449.6
2.58 |  | -6656.4 | 0,00 | 5220 | 0,00 | -1436.4 |  | 0 | 0,00 | 1740 | 0,00 | 1740 | 0 | 0,00 | 1740 | 0,00 | 1740 | -6656.4 | 0,00 | 8700 | 0,00 | 2043.6
2.64 |  | -6969.6 | 0,00 | 5760 | 0,00 | -1209.6 |  | 0 | 0,00 | 1920 | 0,00 | 1920 | 0 | 0,00 | 1920 | 0,00 | 1920 | -6969.6 | 0,00 | 9600 | 0,00 | 2630.4
2.7 |  | -7290 | 0,00 | 6300 | 0,00 | -990 |  | 0 | 0,00 | 2100 | 0,00 | 2100 | 0 | 0,00 | 2100 | 0,00 | 2100 | -7290 | 0,00 | 10500 | 0,00 | 3210
2.76 |  | -7617.6 | 0,00 | 6840 | 0,00 | -777.6 |  | 0 | 0,00 | 2280 | 0,00 | 2280 | 0 | 0,00 | 2280 | 0,00 | 2280 | -7617.6 | 0,00 | 11400 | 0,00 | 3782.4
2.82 |  | -7952.4 | 0,00 | 7380 | 0,00 | -572.4 |  | 0 | 0,00 | 2460 | 0,00 | 2460 | 0 | 0,00 | 2460 | 0,00 | 2460 | -7952.4 | 0,00 | 12300 | 0,00 | 4347.6
2.88 |  | -8294.4 | 0,00 | 7920 | 0,00 | -374.4 |  | 0 | 0,00 | 2640 | 0,00 | 2640 | 0 | 0,00 | 2640 | 0,00 | 2640 | -8294.4 | 0,00 | 13200 | 0,00 | 4905.6
2.94 |  | -8643.6 | 0,00 | 8460 | 0,00 | -183.6 |  | 0 | 0,00 | 2820 | 0,00 | 2820 | 0 | 0,00 | 2820 | 0,00 | 2820 | -8643.6 | 0,00 | 14100 | 0,00 | 5456.4
3 |  | -9000 | 0,00 | 9000 | 0,00 | 0 |  | 0 | 0,00 | 3000 | 0,00 | 3000 | 0 | 0,00 | 3000 | 0,00 | 3000 | -9000 | 0,00 | 15000 | 0,00 | 6000
3.06 |  | -9363.6 | 0 | 9540 | 0,00 | 176.4 |  | 0 | -240 | 3180 | 0,00 | 2940 | 0 | 0 | 3180 | 0,00 | 3180 | -9363.6 | -240 | 15900 | 0,00 | 6296.4
3.12 |  | -9734.4 | 0 | 10080 | 0,00 | 345.6 |  | 0 | -480 | 3360 | 0,00 | 2880 | 0 | 0 | 3360 | 0,00 | 3360 | -9734.4 | -480 | 16800 | 0,00 | 6585.6
3.18 |  | -10112.4 | 0 | 10620 | 0,00 | 507.6 |  | 0 | -720 | 3540 | 0,00 | 2820 | 0 | 0 | 3540 | 0,00 | 3540 | -10112.4 | -720 | 17700 | 0,00 | 6867.6
3.24 |  | -10497.6 | 0 | 11160 | 0,00 | 662.4 |  | 0 | -960 | 3720 | 0,00 | 2760 | 0 | 0 | 3720 | 0,00 | 3720 | -10497.6 | -960 | 18600 | 0,00 | 7142.4
3.3 |  | -10890 | 0 | 11700 | 0,00 | 810 |  | 0 | -1200 | 3900 | 0,00 | 2700 | 0 | 0 | 3900 | 0,00 | 3900 | -10890 | -1200 | 19500 | 0,00 | 7410
3.36 |  | -11289.6 | 0 | 12240 | 0,00 | 950.4 |  | 0 | -1440 | 4080 | 0,00 | 2640 | 0 | 0 | 4080 | 0,00 | 4080 | -11289.6 | -1440 | 20400 | 0,00 | 7670.4
3.42 |  | -11696.4 | 0 | 12780 | 0,00 | 1083.6 |  | 0 | -1680 | 4260 | 0,00 | 2580 | 0 | 0 | 4260 | 0,00 | 4260 | -11696.4 | -1680 | 21300 | 0,00 | 7923.6
3.48 |  | -12110.4 | 0 | 13320 | 0,00 | 1209.6 |  | 0 | -1920 | 4440 | 0,00 | 2520 | 0 | 0 | 4440 | 0,00 | 4440 | -12110.4 | -1920 | 22200 | 0,00 | 8169.6
3.54 |  | -12531.6 | 0 | 13860 | 0,00 | 1328.4 |  | 0 | -2160 | 4620 | 0,00 | 2460 | 0 | 0 | 4620 | 0,00 | 4620 | -12531.6 | -2160 | 23100 | 0,00 | 8408.4
3.6 |  | -12960 | 0 | 14400 | 0,00 | 1440 |  | 0 | -2400 | 4800 | 0,00 | 2400 | 0 | 0 | 4800 | 0,00 | 4800 | -12960 | -2400 | 24000 | 0,00 | 8640
3.66 |  | -13395.6 | 0 | 14940 | 0,00 | 1544.4 |  | 0 | -2640 | 4980 | 0,00 | 2340 | 0 | 0 | 4980 | 0,00 | 4980 | -13395.6 | -2640 | 24900 | 0,00 | 8864.4
3.72 |  | -13838.4 | 0 | 15480 | 0,00 | 1641.6 |  | 0 | -2880 | 5160 | 0,00 | 2280 | 0 | 0 | 5160 | 0,00 | 5160 | -13838.4 | -2880 | 25800 | 0,00 | 9081.6
3.78 |  | -14288.4 | 0 | 16020 | 0,00 | 1731.6 |  | 0 | -3120 | 5340 | 0,00 | 2220 | 0 | 0 | 5340 | 0,00 | 5340 | -14288.4 | -3120 | 26700 | 0,00 | 9291.6
3.84 |  | -14745.6 | 0 | 16560 | 0,00 | 1814.4 |  | 0 | -3360 | 5520 | 0,00 | 2160 | 0 | 0 | 5520 | 0,00 | 5520 | -14745.6 | -3360 | 27600 | 0,00 | 9494.4
3.9 |  | -15210 | 0 | 17100 | 0,00 | 1890 |  | 0 | -3600 | 5700 | 0,00 | 2100 | 0 | 0 | 5700 | 0,00 | 5700 | -15210 | -3600 | 28500 | 0,00 | 9690
3.96 |  | -15681.6 | 0 | 17640 | 0,00 | 1958.4 |  | 0 | -3840 | 5880 | 0,00 | 2040 | 0 | 0 | 5880 | 0,00 | 5880 | -15681.6 | -3840 | 29400 | 0,00 | 9878.4
4.02 |  | -16160.4 | 0 | 18180 | 0 | 2019.6 |  | 0 | -4080 | 6060 | 0 | 1980 | 0 | 0 | 6060 | -120 | 5940 | -16160.4 | -4080 | 30300 | -120 | 9939.6
4.08 |  | -16646.4 | 0 | 18720 | 0 | 2073.6 |  | 0 | -4320 | 6240 | 0 | 1920 | 0 | 0 | 6240 | -480 | 5760 | -16646.4 | -4320 | 31200 | -480 | 9753.6
4.14 |  | -17139.6 | 0 | 19260 | 0 | 2120.4 |  | 0 | -4560 | 6420 | 0 | 1860 | 0 | 0 | 6420 | -840 | 5580 | -17139.6 | -4560 | 32100 | -840 | 9560.4
4.2 |  | -17640 | 0 | 19800 | 0 | 2160 |  | 0 | -4800 | 6600 | 0 | 1800 | 0 | 0 | 6600 | -1200 | 5400 | -17640 | -4800 | 33000 | -1200 | 9360
4.26 |  | -18147.6 | 0 | 20340 | 0 | 2192.4 |  | 0 | -5040 | 6780 | 0 | 1740 | 0 | 0 | 6780 | -1560 | 5220 | -18147.6 | -5040 | 33900 | -1560 | 9152.4
4.32 |  | -18662.4 | 0 | 20880 | 0 | 2217.6 |  | 0 | -5280 | 6960 | 0 | 1680 | 0 | 0 | 6960 | -1920 | 5040 | -18662.4 | -5280 | 34800 | -1920 | 8937.6
4.38 |  | -19184.4 | 0 | 21420 | 0 | 2235.6 |  | 0 | -5520 | 7140 | 0 | 1620 | 0 | 0 | 7140 | -2280 | 4860 | -19184.4 | -5520 | 35700 | -2280 | 8715.6
4.44 |  | -19713.6 | 0 | 21960 | 0 | 2246.4 |  | 0 | -5760 | 7320 | 0 | 1560 | 0 | 0 | 7320 | -2640 | 4680 | -19713.6 | -5760 | 36600 | -2640 | 8486.4
4.5 |  | -20250 | 0 | 22500 | 0 | 2250 |  | 0 | -6000 | 7500 | 0 | 1500 | 0 | 0 | 7500 | -3000 | 4500 | -20250 | -6000 | 37500 | -3000 | 8250
4.56 |  | -20793.6 | 0 | 23040 | 0 | 2246.4 |  | 0 | -6240 | 7680 | 0 | 1440 | 0 | 0 | 7680 | -3360 | 4320 | -20793.6 | -6240 | 38400 | -3360 | 8006.4
4.62 |  | -21344.4 | 0 | 23580 | 0 | 2235.6 |  | 0 | -6480 | 7860 | 0 | 1380 | 0 | 0 | 7860 | -3720 | 4140 | -21344.4 | -6480 | 39300 | -3720 | 7755.6
4.68 |  | -21902.4 | 0 | 24120 | 0 | 2217.6 |  | 0 | -6720 | 8040 | 0 | 1320 | 0 | 0 | 8040 | -4080 | 3960 | -21902.4 | -6720 | 40200 | -4080 | 7497.6
4.74 |  | -22467.6 | 0 | 24660 | 0 | 2192.4 |  | 0 | -6960 | 8220 | 0 | 1260 | 0 | 0 | 8220 | -4440 | 3780 | -22467.6 | -6960 | 41100 | -4440 | 7232.4
4.8 |  | -23040 | 0 | 25200 | 0 | 2160 |  | 0 | -7200 | 8400 | 0 | 1200 | 0 | 0 | 8400 | -4800 | 3600 | -23040 | -7200 | 42000 | -4800 | 6960
4.86 |  | -23619.6 | 0 | 25740 | 0 | 2120.4 |  | 0 | -7440 | 8580 | 0 | 1140 | 0 | 0 | 8580 | -5160 | 3420 | -23619.6 | -7440 | 42900 | -5160 | 6680.4
4.92 |  | -24206.4 | 0 | 26280 | 0 | 2073.6 |  | 0 | -7680 | 8760 | 0 | 1080 | 0 | 0 | 8760 | -5520 | 3240 | -24206.4 | -7680 | 43800 | -5520 | 6393.6
4.98 |  | -24800.4 | 0 | 26820 | 0 | 2019.6 |  | 0 | -7920 | 8940 | 0 | 1020 | 0 | 0 | 8940 | -5880 | 3060 | -24800.4 | -7920 | 44700 | -5880 | 6099.6
5.04 |  | -25401.6 | 0 | 27360 | 0 | 1958.4 |  | 0 | -8160 | 9120 | 0 | 960 | 0 | 0 | 9120 | -6240 | 2880 | -25401.6 | -8160 | 45600 | -6240 | 5798.4
5.1 |  | -26010 | 0 | 27900 | 0 | 1890 |  | 0 | -8400 | 9300 | 0 | 900 | 0 | 0 | 9300 | -6600 | 2700 | -26010 | -8400 | 46500 | -6600 | 5490
5.16 |  | -26625.6 | 0 | 28440 | 0 | 1814.4 |  | 0 | -8640 | 9480 | 0 | 840 | 0 | 0 | 9480 | -6960 | 2520 | -26625.6 | -8640 | 47400 | -6960 | 5174.4
5.22 |  | -27248.4 | 0 | 28980 | 0 | 1731.6 |  | 0 | -8880 | 9660 | 0 | 780 | 0 | 0 | 9660 | -7320 | 2340 | -27248.4 | -8880 | 48300 | -7320 | 4851.6
5.28 |  | -27878.4 | 0 | 29520 | 0 | 1641.6 |  | 0 | -9120 | 9840 | 0 | 720 | 0 | 0 | 9840 | -7680 | 2160 | -27878.4 | -9120 | 49200 | -7680 | 4521.6
5.34 |  | -28515.6 | 0 | 30060 | 0 | 1544.4 |  | 0 | -9360 | 10020 | 0 | 660 | 0 | 0 | 10020 | -8040 | 1980 | -28515.6 | -9360 | 50100 | -8040 | 4184.4
5.4 |  | -29160 | 0 | 30600 | 0 | 1440 |  | 0 | -9600 | 10200 | 0 | 600 | 0 | 0 | 10200 | -8400 | 1800 | -29160 | -9600 | 51000 | -8400 | 3840
5.46 |  | -29811.6 | 0 | 31140 | 0 | 1328.4 |  | 0 | -9840 | 10380 | 0 | 540 | 0 | 0 | 10380 | -8760 | 1620 | -29811.6 | -9840 | 51900 | -8760 | 3488.4
5.52 |  | -30470.4 | 0 | 31680 | 0 | 1209.6 |  | 0 | -10080 | 10560 | 0 | 480 | 0 | 0 | 10560 | -9120 | 1440 | -30470.4 | -10080 | 52800 | -9120 | 3129.6
5.58 |  | -31136.4 | 0 | 32220 | 0 | 1083.6 |  | 0 | -10320 | 10740 | 0 | 420 | 0 | 0 | 10740 | -9480 | 1260 | -31136.4 | -10320 | 53700 | -9480 | 2763.6
5.64 |  | -31809.6 | 0 | 32760 | 0 | 950.4 |  | 0 | -10560 | 10920 | 0 | 360 | 0 | 0 | 10920 | -9840 | 1080 | -31809.6 | -10560 | 54600 | -9840 | 2390.4
5.7 |  | -32490 | 0 | 33300 | 0 | 810 |  | 0 | -10800 | 11100 | 0 | 300 | 0 | 0 | 11100 | -10200 | 900 | -32490 | -10800 | 55500 | -10200 | 2010
5.76 |  | -33177.6 | 0 | 33840 | 0 | 662.4 |  | 0 | -11040 | 11280 | 0 | 240 | 0 | 0 | 11280 | -10560 | 720 | -33177.6 | -11040 | 56400 | -10560 | 1622.4
5.82 |  | -33872.4 | 0 | 34380 | 0 | 507.6 |  | 0 | -11280 | 11460 | 0 | 180 | 0 | 0 | 11460 | -10920 | 540 | -33872.4 | -11280 | 57300 | -10920 | 1227.6
5.88 |  | -34574.4 | 0 | 34920 | 0 | 345.6 |  | 0 | -11520 | 11640 | 0 | 120 | 0 | 0 | 11640 | -11280 | 360 | -34574.4 | -11520 | 58200 | -11280 | 825.6
5.94 |  | -35283.6 | 0 | 35460 | 0 | 176.4 |  | 0 | -11760 | 11820 | 0 | 60 | 0 | 0 | 11820 | -11640 | 180 | -35283.6 | -11760 | 59100 | -11640 | 416.4
6 |  | -36000 | 0 | 36000 | 0 | 0 |  | 0 | -12000 | 12000 | 0 | 0 | 0 | 0 | 12000 | -12000 | 0 | -36000 | -12000 | 60000 | -12000 | 6.7303e-11

## Berechnung der Biegespannung
Biegespannung
b [m] | h [m] | s [m] | t [m]
0.3 | 0.3 | 0.011 | 0.019
Mg [Nm] | MAXIMUM |  |  | Biegespannung [N/mm²]
0 | 3920.4 |  | 0.00024187 | 2.4313
-3.6
-14.4
-32.4
-57.6
-90
-129.6
-176.4
-230.4
-291.6
-360
-435.6
-518.4
-608.4
-705.6
-810
-921.6
-1040.4
-1166.4
-1299.6
-1440
-1587.6
-1742.4
-1904.4
-2073.6
-2250
-2433.6
-2624.4
-2822.4
-3027.6
-3240
-3459.6
-3686.4
-3920.4
-3561.6
-2910
-2265.6
-1628.4
-998.4
-375.6
240
848.4
1449.6
2043.6
2630.4
3210
3782.4
4347.6
4905.6
5456.4
6000
6296.4
6585.6
6867.6
7142.4
7410
7670.4
7923.6
8169.6
8408.4
8640
8864.4
9081.6
9291.6
9494.4
9690
9878.4
9939.6
9753.6
9560.4
9360
9152.4
8937.6
8715.6
8486.4
8250
8006.4
7755.6
7497.6
7232.4
6960
6680.4
6393.6
6099.6
5798.4
5490
5174.4
4851.6
4521.6
4184.4
3840
3488.4
3129.6
2763.6
2390.4
2010
1622.4
1227.6
825.6
416.4
6.7303e-11