## Ergebnisse
Einfache statische Berechnung eines Einfeldträgers
Bitte geben sie folgende Werte ein:
Gesamtlänge des Einfeldträgers | L= | 10.5 | [m]
Auflast | pz= | 3000 | [N/m]
Einzellast PZ1 | Pz1= | 600 | [N]
Position der Einzellast x1 | x1= | 7 | [m]
Einzellast PZ2 | Pz2= | 50000 | [N]
Position der Einzellast x2 | x2= | 10.4 | [m]
Ergebnisse
Summe aus Eigengewicht und Auflast | gz+pz= | 4433.25 | [N/m]
Maximales Moment | Mmax= | 64697.2811 | [Nm]
zugehörige Biegespannung | σMmax= | 25.9743 | [N/mm²]
an der Stelle: | xMmax= | 5.4 | [m]
Diagramm

## Eingabe QS
Berechnung der querschnittsabhängigen Werte
Bitte geben sie folgende Werte ein:
| Höhe | h= | 35 | [cm]
| Breite | b= | 40 | [cm]
| Stegdicke | s= | 1.5 | [cm]
| Flanschdicke | t= | 1.8 | [cm]
| Wichte des Materials | γ= | 7500 | [kg/m³]
Ergebnisse
| Fläche des Querschnittes | A= | 191.1 | [cm²]
| Flächenträgheitsmoment um y-y | Iy= | 43589.413 | [cm4]
| Eigengewicht | qz= | 1433.25 | [N/m]
Querschnitt

## Momente
Position der Einzellast 1 x1 | Position der Einzellast 2 x2 | Gesamtlänge Brücke | Eigengewicht und Auflast qz + pz | Einzellast 1 Pz1 | Einzellast Pz2
[m] | [m] | [m] | [Nm] | [N] | [N]
7 | 10.4 | 10.5 | 4433.25 | 600 | 50000
x | x/L | (L-x)/L | Md | Mz1 | Mz2 | Mges
[m] | [m] | [m] | [Nm] | [Nm] | [Nm] | [Nm]
0 | 0 | 1 | 0 | 0 | 0 | 0 | 0
0.15 | 0.014286 | 0.98571 | 3441.3103 | 30 | 71.4286 | 3542.7389 | 0.15
0.3 | 0.028571 | 0.97143 | 6782.8725 | 60 | 142.8571 | 6985.7296 | 0.3
0.45 | 0.042857 | 0.95714 | 10024.6866 | 90 | 214.2857 | 10328.9723 | 0.45
0.6 | 0.057143 | 0.94286 | 13166.7525 | 120 | 285.7143 | 13572.4668 | 0.6
0.75 | 0.071429 | 0.92857 | 16209.0703 | 150 | 357.1429 | 16716.2132 | 0.75
0.9 | 0.085714 | 0.91429 | 19151.64 | 180 | 428.5714 | 19760.2114 | 0.9
1.05 | 0.1 | 0.9 | 21994.4616 | 210 | 500 | 22704.4616 | 1.05
1.2 | 0.11429 | 0.88571 | 24737.535 | 240 | 571.4286 | 25548.9636 | 1.2
1.35 | 0.12857 | 0.87143 | 27380.8603 | 270 | 642.8571 | 28293.7175 | 1.35
1.5 | 0.14286 | 0.85714 | 29924.4375 | 300 | 714.2857 | 30938.7232 | 1.5
1.65 | 0.15714 | 0.84286 | 32368.2666 | 330 | 785.7143 | 33483.9808 | 1.65
1.8 | 0.17143 | 0.82857 | 34712.3475 | 360 | 857.1429 | 35929.4904 | 1.8
1.95 | 0.18571 | 0.81429 | 36956.6803 | 390 | 928.5714 | 38275.2517 | 1.95
2.1 | 0.2 | 0.8 | 39101.265 | 420 | 1000 | 40521.265 | 2.1
2.25 | 0.21429 | 0.78571 | 41146.1016 | 450 | 1071.4286 | 42667.5301 | 2.25
2.4 | 0.22857 | 0.77143 | 43091.19 | 480 | 1142.8571 | 44714.0471 | 2.4
2.55 | 0.24286 | 0.75714 | 44936.5303 | 510 | 1214.2857 | 46660.816 | 2.55
2.7 | 0.25714 | 0.74286 | 46682.1225 | 540 | 1285.7143 | 48507.8368 | 2.7
2.85 | 0.27143 | 0.72857 | 48327.9666 | 570 | 1357.1429 | 50255.1094 | 2.85
3 | 0.28571 | 0.71429 | 49874.0625 | 600 | 1428.5714 | 51902.6339 | 3
3.15 | 0.3 | 0.7 | 51320.4103 | 630 | 1500 | 53450.4103 | 3.15
3.3 | 0.31429 | 0.68571 | 52667.01 | 660 | 1571.4286 | 54898.4386 | 3.3
3.45 | 0.32857 | 0.67143 | 53913.8616 | 690 | 1642.8571 | 56246.7187 | 3.45
3.6 | 0.34286 | 0.65714 | 55060.965 | 720 | 1714.2857 | 57495.2507 | 3.6
3.75 | 0.35714 | 0.64286 | 56108.3203 | 750 | 1785.7143 | 58644.0346 | 3.75
3.9 | 0.37143 | 0.62857 | 57055.9275 | 780 | 1857.1429 | 59693.0704 | 3.9
4.05 | 0.38571 | 0.61429 | 57903.7866 | 810 | 1928.5714 | 60642.358 | 4.05
4.2 | 0.4 | 0.6 | 58651.8975 | 840 | 2000 | 61491.8975 | 4.2
4.35 | 0.41429 | 0.58571 | 59300.2603 | 870 | 2071.4286 | 62241.6889 | 4.35
4.5 | 0.42857 | 0.57143 | 59848.875 | 900 | 2142.8571 | 62891.7321 | 4.5
4.65 | 0.44286 | 0.55714 | 60297.7416 | 930 | 2214.2857 | 63442.0273 | 4.65
4.8 | 0.45714 | 0.54286 | 60646.86 | 960 | 2285.7143 | 63892.5743 | 4.8
4.95 | 0.47143 | 0.52857 | 60896.2303 | 990 | 2357.1429 | 64243.3732 | 4.95
5.1 | 0.48571 | 0.51429 | 61045.8525 | 1020 | 2428.5714 | 64494.4239 | 5.1
5.25 | 0.5 | 0.5 | 61095.7266 | 1050 | 2500 | 64645.7266 | 5.25
5.4 | 0.51429 | 0.48571 | 61045.8525 | 1080 | 2571.4286 | 64697.2811 | 5.4
5.55 | 0.52857 | 0.47143 | 60896.2303 | 1110 | 2642.8571 | 64649.0875 | 5.55
5.7 | 0.54286 | 0.45714 | 60646.86 | 1140 | 2714.2857 | 64501.1457 | 5.7
5.85 | 0.55714 | 0.44286 | 60297.7416 | 1170 | 2785.7143 | 64253.4558 | 5.85
6 | 0.57143 | 0.42857 | 59848.875 | 1200 | 2857.1429 | 63906.0179 | 6
6.15 | 0.58571 | 0.41429 | 59300.2603 | 1230 | 2928.5714 | 63458.8317 | 6.15
6.3 | 0.6 | 0.4 | 58651.8975 | 1260 | 3000 | 62911.8975 | 6.3
6.45 | 0.61429 | 0.38571 | 57903.7866 | 1290 | 3071.4286 | 62265.2151 | 6.45
6.6 | 0.62857 | 0.37143 | 57055.9275 | 1320 | 3142.8571 | 61518.7846 | 6.6
6.75 | 0.64286 | 0.35714 | 56108.3203 | 1350 | 3214.2857 | 60672.606 | 6.75
6.9 | 0.65714 | 0.34286 | 55060.965 | 1380 | 3285.7143 | 59726.6793 | 6.9
7.05 | 0.67143 | 0.32857 | 53913.8616 | 1380 | 3357.1429 | 58651.0044 | 7.05
7.2 | 0.68571 | 0.31429 | 52667.01 | 1320 | 3428.5714 | 57415.5814 | 7.2
7.35 | 0.7 | 0.3 | 51320.4103 | 1260 | 3500 | 56080.4103 | 7.35
7.5 | 0.71429 | 0.28571 | 49874.0625 | 1200 | 3571.4286 | 54645.4911 | 7.5
7.65 | 0.72857 | 0.27143 | 48327.9666 | 1140 | 3642.8571 | 53110.8237 | 7.65
7.8 | 0.74286 | 0.25714 | 46682.1225 | 1080 | 3714.2857 | 51476.4082 | 7.8
7.95 | 0.75714 | 0.24286 | 44936.5303 | 1020 | 3785.7143 | 49742.2446 | 7.95
8.1 | 0.77143 | 0.22857 | 43091.19 | 960 | 3857.1429 | 47908.3329 | 8.1
8.25 | 0.78571 | 0.21429 | 41146.1016 | 900 | 3928.5714 | 45974.673 | 8.25
8.4 | 0.8 | 0.2 | 39101.265 | 840 | 4000 | 43941.265 | 8.4
8.55 | 0.81429 | 0.18571 | 36956.6803 | 780 | 4071.4286 | 41808.1089 | 8.55
8.7 | 0.82857 | 0.17143 | 34712.3475 | 720 | 4142.8571 | 39575.2046 | 8.7
8.85 | 0.84286 | 0.15714 | 32368.2666 | 660 | 4214.2857 | 37242.5523 | 8.85
9 | 0.85714 | 0.14286 | 29924.4375 | 600 | 4285.7143 | 34810.1518 | 9
9.15 | 0.87143 | 0.12857 | 27380.8603 | 540 | 4357.1429 | 32278.0032 | 9.15
9.3 | 0.88571 | 0.11429 | 24737.535 | 480 | 4428.5714 | 29646.1064 | 9.3
9.45 | 0.9 | 0.1 | 21994.4616 | 420 | 4500 | 26914.4616 | 9.45
9.6 | 0.91429 | 0.085714 | 19151.64 | 360 | 4571.4286 | 24083.0686 | 9.6
9.75 | 0.92857 | 0.071429 | 16209.0703 | 300 | 4642.8571 | 21151.9275 | 9.75
9.9 | 0.94286 | 0.057143 | 13166.7525 | 240 | 4714.2857 | 18121.0382 | 9.9
10.05 | 0.95714 | 0.042857 | 10024.6866 | 180 | 4785.7143 | 14990.4008 | 10.05
10.2 | 0.97143 | 0.028571 | 6782.8725 | 120 | 4857.1429 | 11760.0154 | 10.2
10.35 | 0.98571 | 0.014286 | 3441.3103 | 60 | 4928.5714 | 8429.8817 | 10.35
10.5 | 1 | 0 | 0 | 0 | 0 | 0 | 10.5

## Tabelle4 (hidden)
| 3.5 | 7 | 10.5 | 14
Länge | 0 | 0 | 0 | 0
3.5 | 0.05 | 0.1 | 0.15 | 0.2
7 | 0.1 | 0.2 | 0.3 | 0.4
10.5 | 0.15 | 0.3 | 0.45 | 0.6
14 | 0.2 | 0.4 | 0.6 | 0.8
| 0.25 | 0.5 | 0.75 | 1
| 0.3 | 0.6 | 0.9 | 1.2
| 0.35 | 0.7 | 1.05 | 1.4
| 0.4 | 0.8 | 1.2 | 1.6
| 0.45 | 0.9 | 1.35 | 1.8
| 0.5 | 1 | 1.5 | 2
| 0.55 | 1.1 | 1.65 | 2.2
| 0.6 | 1.2 | 1.8 | 2.4
| 0.65 | 1.3 | 1.95 | 2.6
| 0.7 | 1.4 | 2.1 | 2.8
| 0.75 | 1.5 | 2.25 | 3
| 0.8 | 1.6 | 2.4 | 3.2
| 0.85 | 1.7 | 2.55 | 3.4
| 0.9 | 1.8 | 2.7 | 3.6
| 0.95 | 1.9 | 2.85 | 3.8
| 1 | 2 | 3 | 4
| 1.05 | 2.1 | 3.15 | 4.2
| 1.1 | 2.2 | 3.3 | 4.4
| 1.15 | 2.3 | 3.45 | 4.6
| 1.2 | 2.4 | 3.6 | 4.8
| 1.25 | 2.5 | 3.75 | 5
| 1.3 | 2.6 | 3.9 | 5.2
| 1.35 | 2.7 | 4.05 | 5.4
| 1.4 | 2.8 | 4.2 | 5.6
| 1.45 | 2.9 | 4.35 | 5.8
| 1.5 | 3 | 4.5 | 6
| 1.55 | 3.1 | 4.65 | 6.2
| 1.6 | 3.2 | 4.8 | 6.4
| 1.65 | 3.3 | 4.95 | 6.6
| 1.7 | 3.4 | 5.1 | 6.8
| 1.75 | 3.5 | 5.25 | 7
| 1.8 | 3.6 | 5.4 | 7.2
| 1.85 | 3.7 | 5.55 | 7.4
| 1.9 | 3.8 | 5.7 | 7.6
| 1.95 | 3.9 | 5.85 | 7.8
| 2 | 4 | 6 | 8
| 2.05 | 4.1 | 6.15 | 8.2
| 2.1 | 4.2 | 6.3 | 8.4
| 2.15 | 4.3 | 6.45 | 8.6
| 2.2 | 4.4 | 6.6 | 8.8
| 2.25 | 4.5 | 6.75 | 9
| 2.3 | 4.6 | 6.9 | 9.2
| 2.35 | 4.7 | 7.05 | 9.4
| 2.4 | 4.8 | 7.2 | 9.6
| 2.45 | 4.9 | 7.35 | 9.8
| 2.5 | 5 | 7.5 | 10
| 2.55 | 5.1 | 7.65 | 10.2
| 2.6 | 5.2 | 7.8 | 10.4
| 2.65 | 5.3 | 7.95 | 10.6
| 2.7 | 5.4 | 8.1 | 10.8
| 2.75 | 5.5 | 8.25 | 11
| 2.8 | 5.6 | 8.4 | 11.2
| 2.85 | 5.7 | 8.55 | 11.4
| 2.9 | 5.8 | 8.7 | 11.6
| 2.95 | 5.9 | 8.85 | 11.8
| 3 | 6 | 9 | 12
| 3.05 | 6.1 | 9.15 | 12.2
| 3.1 | 6.2 | 9.3 | 12.4
| 3.15 | 6.3 | 9.45 | 12.6
| 3.2 | 6.4 | 9.6 | 12.8
| 3.25 | 6.5 | 9.75 | 13
| 3.3 | 6.6 | 9.9 | 13.2
| 3.35 | 6.7 | 10.05 | 13.4
| 3.4 | 6.8 | 10.2 | 13.6
| 3.45 | 6.9 | 10.35 | 13.8
| 3.5 | 7 | 10.5 | 14