## Ergebnisse
Einfache statische Berechnung eines Einfeldträgers
Bitte geben Sie folgende Werte ein:
Länge des Einfeldträgers | L= | 14 | [m]
Einzellast PZ1 | PZ1= | 20000 | [N]
Position der Einzellast x1 | x1= | 2 | [m]
Einzellast PZ2 | PZ2= | 20000 | [N]
Position der Einzellast x2 | x2= | 6.5 | [m]
Auflast | pz= | 3000 | [N/m]
Ergebnisse:
Gleichlast (=Summe aus Eigengewicht und Auflast) | qz+pz= | 4099.8354 | [N/m]
maximales Biegemoment Mmax | Mmax= | 189993.7111 | [Nm]
zugehörige Biegespannung σMmax | σMmax= | 117.8291 | [N/mm²]
an der Stelle xMmax | xMmax= | 6.4 | [m]
Diagramm:

## Eingabe QS
Berechnung der Querschnittsabhängigen Werte
Bitte geben Sie folgende Werte ein:
Höhe | h= | 30 | [cm]
Breite | b= | 30 | [cm]
Stegdicke | s= | 1.1 | [cm]
Flanschdicke | t= | 1.9 | [cm]
Dichte des Materials | ρ= | 7850 | [kg/m³]
Ergebnisse:
Fläche des Querschnitts | A= | 142.82 | [cm²]
Flächenträgheitsmoment um y-y | ly= | 24186.7801 | [cm4]
Eigengewicht | qZ= | 1099.8354 | [N/m]
Querschnitt:

## Momente
| Position der Einzellast x1 | Postion der Einzellast x2 | Gesamtlänge Brücke | Eigengewicht und Auflast qz+pz | Einzellast Pz1 | Einzellast Pz2
| [m] | [m] | [m] | [N/m] | [N] | [N]
| 2 | 6.5 | 14 | 4099.8354 | 20000 | 20000
Nummer | x | x/L | (L-x)/L | Md | Mz1 | Mz2 | Mges | x
| [m] | [m] | [m] | [Nm] | [Nm] | [Nm] | [Nm] | [m]
1 | 0 | 0 | 1 | 0 | 0 | 0 | 0 | 0
2 | 0.2 | 0.014286 | 0.98571 | 5657.7728 | 3428.5714 | 2142.8571 | 11229.2014 | 0.2
3 | 0.4 | 0.028571 | 0.97143 | 11151.5523 | 6857.1429 | 4285.7143 | 22294.4094 | 0.4
4 | 0.6 | 0.042857 | 0.95714 | 16481.3383 | 10285.7143 | 6428.5714 | 33195.624 | 0.6
5 | 0.8 | 0.057143 | 0.94286 | 21647.1309 | 13714.2857 | 8571.4286 | 43932.8452 | 0.8
6 | 1 | 0.071429 | 0.92857 | 26648.9301 | 17142.8571 | 10714.2857 | 54506.0729 | 1
7 | 1.2 | 0.085714 | 0.91429 | 31486.7358 | 20571.4286 | 12857.1429 | 64915.3073 | 1.2
8 | 1.4 | 0.1 | 0.9 | 36160.5482 | 24000 | 15000 | 75160.5482 | 1.4
9 | 1.6 | 0.11429 | 0.88571 | 40670.3671 | 27428.5714 | 17142.8571 | 85241.7957 | 1.6
10 | 1.8 | 0.12857 | 0.87143 | 45016.1927 | 30857.1429 | 19285.7143 | 95159.0498 | 1.8
11 | 2 | 0.14286 | 0.85714 | 49198.0248 | 34285.7143 | 21428.5714 | 104912.3105 | 2
12 | 2.2 | 0.15714 | 0.84286 | 53215.8635 | 33714.2857 | 23571.4286 | 110501.5777 | 2.2
13 | 2.4 | 0.17143 | 0.82857 | 57069.7087 | 33142.8571 | 25714.2857 | 115926.8516 | 2.4
14 | 2.6 | 0.18571 | 0.81429 | 60759.5606 | 32571.4286 | 27857.1429 | 121188.132 | 2.6
15 | 2.8 | 0.2 | 0.8 | 64285.419 | 32000 | 30000 | 126285.419 | 2.8
16 | 3 | 0.21429 | 0.78571 | 67647.2841 | 31428.5714 | 32142.8571 | 131218.7126 | 3
17 | 3.2 | 0.22857 | 0.77143 | 70845.1557 | 30857.1429 | 34285.7143 | 135988.0128 | 3.2
18 | 3.4 | 0.24286 | 0.75714 | 73879.0339 | 30285.7143 | 36428.5714 | 140593.3196 | 3.4
19 | 3.6 | 0.25714 | 0.74286 | 76748.9186 | 29714.2857 | 38571.4286 | 145034.6329 | 3.6
20 | 3.8 | 0.27143 | 0.72857 | 79454.81 | 29142.8571 | 40714.2857 | 149311.9529 | 3.8
21 | 4 | 0.28571 | 0.71429 | 81996.7079 | 28571.4286 | 42857.1429 | 153425.2794 | 4
22 | 4.2 | 0.3 | 0.7 | 84374.6125 | 28000 | 45000 | 157374.6125 | 4.2
23 | 4.4 | 0.31429 | 0.68571 | 86588.5236 | 27428.5714 | 47142.8571 | 161159.9522 | 4.4
24 | 4.6 | 0.32857 | 0.67143 | 88638.4413 | 26857.1429 | 49285.7143 | 164781.2984 | 4.6
25 | 4.8 | 0.34286 | 0.65714 | 90524.3656 | 26285.7143 | 51428.5714 | 168238.6513 | 4.8
26 | 5 | 0.35714 | 0.64286 | 92246.2964 | 25714.2857 | 53571.4286 | 171532.0107 | 5
27 | 5.2 | 0.37143 | 0.62857 | 93804.2339 | 25142.8571 | 55714.2857 | 174661.3767 | 5.2
28 | 5.4 | 0.38571 | 0.61429 | 95198.1779 | 24571.4286 | 57857.1429 | 177626.7493 | 5.4
29 | 5.6 | 0.4 | 0.6 | 96428.1285 | 24000 | 60000 | 180428.1285 | 5.6
30 | 5.8 | 0.41429 | 0.58571 | 97494.0857 | 23428.5714 | 62142.8571 | 183065.5143 | 5.8
31 | 6 | 0.42857 | 0.57143 | 98396.0495 | 22857.1429 | 64285.7143 | 185538.9067 | 6
32 | 6.2 | 0.44286 | 0.55714 | 99134.0199 | 22285.7143 | 66428.5714 | 187848.3056 | 6.2
33 | 6.4 | 0.45714 | 0.54286 | 99707.9969 | 21714.2857 | 68571.4286 | 189993.7111 | 6.4
34 | 6.6 | 0.47143 | 0.52857 | 100117.9804 | 21142.8571 | 68714.2857 | 189975.1233 | 6.6
35 | 6.8 | 0.48571 | 0.51429 | 100363.9705 | 20571.4286 | 66857.1429 | 187792.5419 | 6.8
36 | 7 | 0.5 | 0.5 | 100445.9672 | 20000 | 65000 | 185445.9672 | 7
37 | 7.2 | 0.51429 | 0.48571 | 100363.9705 | 19428.5714 | 63142.8571 | 182935.3991 | 7.2
38 | 7.4 | 0.52857 | 0.47143 | 100117.9804 | 18857.1429 | 61285.7143 | 180260.8375 | 7.4
39 | 7.6 | 0.54286 | 0.45714 | 99707.9969 | 18285.7143 | 59428.5714 | 177422.2826 | 7.6
40 | 7.8 | 0.55714 | 0.44286 | 99134.0199 | 17714.2857 | 57571.4286 | 174419.7342 | 7.8
41 | 8 | 0.57143 | 0.42857 | 98396.0495 | 17142.8571 | 55714.2857 | 171253.1924 | 8
42 | 8.2 | 0.58571 | 0.41429 | 97494.0857 | 16571.4286 | 53857.1429 | 167922.6572 | 8.2
43 | 8.4 | 0.6 | 0.4 | 96428.1285 | 16000 | 52000 | 164428.1285 | 8.4
44 | 8.6 | 0.61429 | 0.38571 | 95198.1779 | 15428.5714 | 50142.8571 | 160769.6065 | 8.6
45 | 8.8 | 0.62857 | 0.37143 | 93804.2339 | 14857.1429 | 48285.7143 | 156947.091 | 8.8
46 | 9 | 0.64286 | 0.35714 | 92246.2964 | 14285.7143 | 46428.5714 | 152960.5821 | 9
47 | 9.2 | 0.65714 | 0.34286 | 90524.3656 | 13714.2857 | 44571.4286 | 148810.0799 | 9.2
48 | 9.4 | 0.67143 | 0.32857 | 88638.4413 | 13142.8571 | 42714.2857 | 144495.5841 | 9.4
49 | 9.6 | 0.68571 | 0.31429 | 86588.5236 | 12571.4286 | 40857.1429 | 140017.095 | 9.6
50 | 9.8 | 0.7 | 0.3 | 84374.6125 | 12000 | 39000 | 135374.6125 | 9.8
51 | 10 | 0.71429 | 0.28571 | 81996.7079 | 11428.5714 | 37142.8571 | 130568.1365 | 10
52 | 10.2 | 0.72857 | 0.27143 | 79454.81 | 10857.1429 | 35285.7143 | 125597.6671 | 10.2
53 | 10.4 | 0.74286 | 0.25714 | 76748.9186 | 10285.7143 | 33428.5714 | 120463.2043 | 10.4
54 | 10.6 | 0.75714 | 0.24286 | 73879.0339 | 9714.2857 | 31571.4286 | 115164.7481 | 10.6
55 | 10.8 | 0.77143 | 0.22857 | 70845.1557 | 9142.8571 | 29714.2857 | 109702.2985 | 10.8
56 | 11 | 0.78571 | 0.21429 | 67647.2841 | 8571.4286 | 27857.1429 | 104075.8555 | 11
57 | 11.2 | 0.8 | 0.2 | 64285.419 | 8000 | 26000 | 98285.419 | 11.2
58 | 11.4 | 0.81429 | 0.18571 | 60759.5606 | 7428.5714 | 24142.8571 | 92330.9892 | 11.4
59 | 11.6 | 0.82857 | 0.17143 | 57069.7087 | 6857.1429 | 22285.7143 | 86212.5659 | 11.6
60 | 11.8 | 0.84286 | 0.15714 | 53215.8635 | 6285.7143 | 20428.5714 | 79930.1492 | 11.8
61 | 12 | 0.85714 | 0.14286 | 49198.0248 | 5714.2857 | 18571.4286 | 73483.739 | 12
62 | 12.2 | 0.87143 | 0.12857 | 45016.1927 | 5142.8571 | 16714.2857 | 66873.3355 | 12.2
63 | 12.4 | 0.88571 | 0.11429 | 40670.3671 | 4571.4286 | 14857.1429 | 60098.9386 | 12.4
64 | 12.6 | 0.9 | 0.1 | 36160.5482 | 4000 | 13000 | 53160.5482 | 12.6
65 | 12.8 | 0.91429 | 0.085714 | 31486.7358 | 3428.5714 | 11142.8571 | 46058.1644 | 12.8
66 | 13 | 0.92857 | 0.071429 | 26648.9301 | 2857.1429 | 9285.7143 | 38791.7872 | 13
67 | 13.2 | 0.94286 | 0.057143 | 21647.1309 | 2285.7143 | 7428.5714 | 31361.4166 | 13.2
68 | 13.4 | 0.95714 | 0.042857 | 16481.3383 | 1714.2857 | 5571.4286 | 23767.0526 | 13.4
69 | 13.6 | 0.97143 | 0.028571 | 11151.5523 | 1142.8571 | 3714.2857 | 16008.6951 | 13.6
70 | 13.8 | 0.98571 | 0.014286 | 5657.7728 | 571.4286 | 1857.1429 | 8086.3443 | 13.8
71 | 14 | 1 | 0 | 0 | 0 | 0 | 0 | 14

## Berechnungshilfen
Länge | Schrittweite
L [m] | [m]
3.5 | 0.2
7
10.5
14