## Sheet1
Berechnung des Biegemoments
| Position Einzellast 1 x1[m] | Position Einzellast 2 x2 [m] | Länge Abschnitt 1 l1[m] | Länge Abschnitt 2 l2 [m] |  | Lastfall | Eigengewicht q[] | Einzellast1 P1[N] | Einzellast 2 P2 [N] |  |  |  |  | Auflager Kraft B | Auflager Kraft C
| 3 | 2 | 2 | 4 |  | 1 | 2000 | 0 | 0 |  |  | 3 | m | 9000 | 3000
[6 empty] | 2 | 0 | 4000 | 0 |  |  | 3.5 |  | 3000 | 1000
[6 empty] | 3 | 0 | 0 | 6000 |  |  | 4 |  | 3000 | 3000
[6 empty] | 4 | 2000 | 4000 | 6000 |  |  | 4.5 |  | 15000 | 7000
5
| x [m] |  | Ma 0<x<l1+l2 [Nm] | Mb x1<x<l1+l2 [Nm] | Mc l1<x<l1+l2 [Nm] | Md l1+x2<x<l1+l2 | M1 [Nm] |  | Ma 0<x<l1+l2 [Nm] | Mb x1<x<l1+l2 [Nm] | Mc l1<x<l1+l2 [Nm] | Md l1+x2<x<l1+l2 | M2 [Nm] |  | Ma 0<x<l1+l2 [Nm] | Mb x1<x<l1+l2 [Nm] | Mc l1<x<l1+l2 [Nm] | Md l1+x2<x<l1+l2 | M3 [Nm] | Ma 0<x<l1+l2 [Nm] | Mb x1<x<l1+l2 [Nm] | Mc l1<x<l1+l2 [Nm] | Md l1+x2<x<l1+l2 | M4 [Nm]
0 | 0 |  | 0 | 0 | 0 | 0 | 0 |  | 0 | 0 | 0 | 0 | 0 |  | 0 | 0 | 0 | 0 | 0 | 0 | 0 | 0 | 0 | 0
1 | 0.06 |  | -3.6 | 0 | 0 | 0 | -3.6 |  | 0 | 0 | 0 | 0 | 0 |  | 0 | 0 | 0 | 0 | 0 | -3.6 | 0 | 0 | 0 | -3.6
2 | 0.12 |  | -14.4 | 0 | 0 | 0 | -14.4 |  | 0 | 0 | 0 | 0 | 0 |  | 0 | 0 | 0 | 0 | 0 | -14.4 | 0 | 0 | 0 | -14.4
3 | 0.18 |  | -32.4 | 0 | 0 | 0 | -32.4 |  | 0 | 0 | 0 | 0 | 0 |  | 0 | 0 | 0 | 0 | 0 | -32.4 | 0 | 0 | 0 | -32.4
4 | 0.24 |  | -57.6 | 0 | 0 | 0 | -57.6 |  | 0 | 0 | 0 | 0 | 0 |  | 0 | 0 | 0 | 0 | 0 | -57.6 | 0 | 0 | 0 | -57.6
5 | 0.3 |  | -90 | 0 | 0 | 0 | -90 |  | 0 | 0 | 0 | 0 | 0 |  | 0 | 0 | 0 | 0 | 0 | -90 | 0 | 0 | 0 | -90
6 | 0.36 |  | -129.6 | 0 | 0 | 0 | -129.6 |  | 0 | 0 | 0 | 0 | 0 |  | 0 | 0 | 0 | 0 | 0 | -129.6 | 0 | 0 | 0 | -129.6
7 | 0.42 |  | -176.4 | 0 | 0 | 0 | -176.4 |  | 0 | 0 | 0 | 0 | 0 |  | 0 | 0 | 0 | 0 | 0 | -176.4 | 0 | 0 | 0 | -176.4
8 | 0.48 |  | -230.4 | 0 | 0 | 0 | -230.4 |  | 0 | 0 | 0 | 0 | 0 |  | 0 | 0 | 0 | 0 | 0 | -230.4 | 0 | 0 | 0 | -230.4
9 | 0.54 |  | -291.6 | 0 | 0 | 0 | -291.6 |  | 0 | 0 | 0 | 0 | 0 |  | 0 | 0 | 0 | 0 | 0 | -291.6 | 0 | 0 | 0 | -291.6
10 | 0.6 |  | -360 | 0 | 0 | 0 | -360 |  | 0 | 0 | 0 | 0 | 0 |  | 0 | 0 | 0 | 0 | 0 | -360 | 0 | 0 | 0 | -360
11 | 0.66 |  | -435.6 | 0 | 0 | 0 | -435.6 |  | 0 | 0 | 0 | 0 | 0 |  | 0 | 0 | 0 | 0 | 0 | -435.6 | 0 | 0 | 0 | -435.6
12 | 0.72 |  | -518.4 | 0 | 0 | 0 | -518.4 |  | 0 | 0 | 0 | 0 | 0 |  | 0 | 0 | 0 | 0 | 0 | -518.4 | 0 | 0 | 0 | -518.4
13 | 0.78 |  | -608.4 | 0 | 0 | 0 | -608.4 |  | 0 | 0 | 0 | 0 | 0 |  | 0 | 0 | 0 | 0 | 0 | -608.4 | 0 | 0 | 0 | -608.4
14 | 0.84 |  | -705.6 | 0 | 0 | 0 | -705.6 |  | 0 | 0 | 0 | 0 | 0 |  | 0 | 0 | 0 | 0 | 0 | -705.6 | 0 | 0 | 0 | -705.6
15 | 0.9 |  | -810 | 0 | 0 | 0 | -810 |  | 0 | 0 | 0 | 0 | 0 |  | 0 | 0 | 0 | 0 | 0 | -810 | 0 | 0 | 0 | -810
16 | 0.96 |  | -921.6 | 0 | 0 | 0 | -921.6 |  | 0 | 0 | 0 | 0 | 0 |  | 0 | 0 | 0 | 0 | 0 | -921.6 | 0 | 0 | 0 | -921.6
17 | 1.02 |  | -1040.4 | 0 | 0 | 0 | -1040.4 |  | 0 | 0 | 0 | 0 | 0 |  | 0 | 0 | 0 | 0 | 0 | -1040.4 | 0 | 0 | 0 | -1040.4
18 | 1.08 |  | -1166.4 | 0 | 0 | 0 | -1166.4 |  | 0 | 0 | 0 | 0 | 0 |  | 0 | 0 | 0 | 0 | 0 | -1166.4 | 0 | 0 | 0 | -1166.4
19 | 1.14 |  | -1299.6 | 0 | 0 | 0 | -1299.6 |  | 0 | 0 | 0 | 0 | 0 |  | 0 | 0 | 0 | 0 | 0 | -1299.6 | 0 | 0 | 0 | -1299.6
20 | 1.2 |  | -1440 | 0 | 0 | 0 | -1440 |  | 0 | 0 | 0 | 0 | 0 |  | 0 | 0 | 0 | 0 | 0 | -1440 | 0 | 0 | 0 | -1440
21 | 1.26 |  | -1587.6 | 0 | 0 | 0 | -1587.6 |  | 0 | 0 | 0 | 0 | 0 |  | 0 | 0 | 0 | 0 | 0 | -1587.6 | 0 | 0 | 0 | -1587.6
22 | 1.32 |  | -1742.4 | 0 | 0 | 0 | -1742.4 |  | 0 | 0 | 0 | 0 | 0 |  | 0 | 0 | 0 | 0 | 0 | -1742.4 | 0 | 0 | 0 | -1742.4
23 | 1.38 |  | -1904.4 | 0 | 0 | 0 | -1904.4 |  | 0 | 0 | 0 | 0 | 0 |  | 0 | 0 | 0 | 0 | 0 | -1904.4 | 0 | 0 | 0 | -1904.4
24 | 1.44 |  | -2073.6 | 0 | 0 | 0 | -2073.6 |  | 0 | 0 | 0 | 0 | 0 |  | 0 | 0 | 0 | 0 | 0 | -2073.6 | 0 | 0 | 0 | -2073.6
25 | 1.5 |  | -2250 | 0 | 0 | 0 | -2250 |  | 0 | 0 | 0 | 0 | 0 |  | 0 | 0 | 0 | 0 | 0 | -2250 | 0 | 0 | 0 | -2250
26 | 1.56 |  | -2433.6 | 0 | 0 | 0 | -2433.6 |  | 0 | 0 | 0 | 0 | 0 |  | 0 | 0 | 0 | 0 | 0 | -2433.6 | 0 | 0 | 0 | -2433.6
27 | 1.62 |  | -2624.4 | 0 | 0 | 0 | -2624.4 |  | 0 | 0 | 0 | 0 | 0 |  | 0 | 0 | 0 | 0 | 0 | -2624.4 | 0 | 0 | 0 | -2624.4
28 | 1.68 |  | -2822.4 | 0 | 0 | 0 | -2822.4 |  | 0 | 0 | 0 | 0 | 0 |  | 0 | 0 | 0 | 0 | 0 | -2822.4 | 0 | 0 | 0 | -2822.4
29 | 1.74 |  | -3027.6 | 0 | 0 | 0 | -3027.6 |  | 0 | 0 | 0 | 0 | 0 |  | 0 | 0 | 0 | 0 | 0 | -3027.6 | 0 | 0 | 0 | -3027.6
30 | 1.8 |  | -3240 | 0 | 0 | 0 | -3240 |  | 0 | 0 | 0 | 0 | 0 |  | 0 | 0 | 0 | 0 | 0 | -3240 | 0 | 0 | 0 | -3240
31 | 1.86 |  | -3459.6 | 0 | 0 | 0 | -3459.6 |  | 0 | 0 | 0 | 0 | 0 |  | 0 | 0 | 0 | 0 | 0 | -3459.6 | 0 | 0 | 0 | -3459.6
32 | 1.92 |  | -3686.4 | 0 | 0 | 0 | -3686.4 |  | 0 | 0 | 0 | 0 | 0 |  | 0 | 0 | 0 | 0 | 0 | -3686.4 | 0 | 0 | 0 | -3686.4
33 | 1.98 |  | -3920.4 | 0 | 0 | 0 | -3920.4 |  | 0 | 0 | 0 | 0 | 0 |  | 0 | 0 | 0 | 0 | 0 | -3920.4 | 0 | 0 | 0 | -3920.4
34 | 2.04 |  | -4161.6 | 0 | 360 | 0 | -3801.6 |  | 0 | 0 | 120 | 0 | 120 |  | 0 | 0 | 120 | 0 | 120 | -4161.6 | 0 | 600 | 0 | -3561.6
35 | 2.1 |  | -4410 | 0 | 900 | 0 | -3510 |  | 0 | 0 | 300 | 0 | 300 |  | 0 | 0 | 300 | 0 | 300 | -4410 | 0 | 1500 | 0 | -2910
36 | 2.16 |  | -4665.6 | 0 | 1440 | 0 | -3225.6 |  | 0 | 0 | 480 | 0 | 480 |  | 0 | 0 | 480 | 0 | 480 | -4665.6 | 0 | 2400 | 0 | -2265.6
37 | 2.22 |  | -4928.4 | 0 | 1980 | 0 | -2948.4 |  | 0 | 0 | 660 | 0 | 660 |  | 0 | 0 | 660 | 0 | 660 | -4928.4 | 0 | 3300 | 0 | -1628.4
38 | 2.28 |  | -5198.4 | 0 | 2520 | 0 | -2678.4 |  | 0 | 0 | 840 | 0 | 840 |  | 0 | 0 | 840 | 0 | 840 | -5198.4 | 0 | 4200 | 0 | -998.4
39 | 2.34 |  | -5475.6 | 0 | 3060 | 0 | -2415.6 |  | 0 | 0 | 1020 | 0 | 1020 |  | 0 | 0 | 1020 | 0 | 1020 | -5475.6 | 0 | 5100 | 0 | -375.6
40 | 2.4 |  | -5760 | 0 | 3600 | 0 | -2160 |  | 0 | 0 | 1200 | 0 | 1200 |  | 0 | 0 | 1200 | 0 | 1200 | -5760 | 0 | 6000 | 0 | 240
41 | 2.46 |  | -6051.6 | 0 | 4140 | 0 | -1911.6 |  | 0 | 0 | 1380 | 0 | 1380 |  | 0 | 0 | 1380 | 0 | 1380 | -6051.6 | 0 | 6900 | 0 | 848.4
42 | 2.52 |  | -6350.4 | 0 | 4680 | 0 | -1670.4 |  | 0 | 0 | 1560 | 0 | 1560 |  | 0 | 0 | 1560 | 0 | 1560 | -6350.4 | 0 | 7800 | 0 | 1449.6
43 | 2.58 |  | -6656.4 | 0 | 5220 | 0 | -1436.4 |  | 0 | 0 | 1740 | 0 | 1740 |  | 0 | 0 | 1740 | 0 | 1740 | -6656.4 | 0 | 8700 | 0 | 2043.6
44 | 2.64 |  | -6969.6 | 0 | 5760 | 0 | -1209.6 |  | 0 | 0 | 1920 | 0 | 1920 |  | 0 | 0 | 1920 | 0 | 1920 | -6969.6 | 0 | 9600 | 0 | 2630.4
45 | 2.7 |  | -7290 | 0 | 6300 | 0 | -990 |  | 0 | 0 | 2100 | 0 | 2100 |  | 0 | 0 | 2100 | 0 | 2100 | -7290 | 0 | 10500 | 0 | 3210
46 | 2.76 |  | -7617.6 | 0 | 6840 | 0 | -777.6 |  | 0 | 0 | 2280 | 0 | 2280 |  | 0 | 0 | 2280 | 0 | 2280 | -7617.6 | 0 | 11400 | 0 | 3782.4
47 | 2.82 |  | -7952.4 | 0 | 7380 | 0 | -572.4 |  | 0 | 0 | 2460 | 0 | 2460 |  | 0 | 0 | 2460 | 0 | 2460 | -7952.4 | 0 | 12300 | 0 | 4347.6
48 | 2.88 |  | -8294.4 | 0 | 7920 | 0 | -374.4 |  | 0 | 0 | 2640 | 0 | 2640 |  | 0 | 0 | 2640 | 0 | 2640 | -8294.4 | 0 | 13200 | 0 | 4905.6
49 | 2.94 |  | -8643.6 | 0 | 8460 | 0 | -183.6 |  | 0 | 0 | 2820 | 0 | 2820 |  | 0 | 0 | 2820 | 0 | 2820 | -8643.6 | 0 | 14100 | 0 | 5456.4
50 | 3 |  | -9000 | 0 | 9000 | 0 | 0 |  | 0 | 0 | 3000 | 0 | 3000 |  | 0 | 0 | 3000 | 0 | 3000 | -9000 | 0 | 15000 | 0 | 6000
51 | 3.06 |  | -9363.6 | 0 | 9540 | 0 | 176.4 |  | 0 | 0 | 3180 | 0 | 3180 |  | 0 | 0 | 3180 | 0 | 3180 | -9363.6 | 0 | 15900 | 0 | 6536.4
52 | 3.12 |  | -9734.4 | 0 | 10080 | 0 | 345.6 |  | 0 | 0 | 3360 | 0 | 3360 |  | 0 | 0 | 3360 | 0 | 3360 | -9734.4 | 0 | 16800 | 0 | 7065.6
53 | 3.18 |  | -10112.4 | 0 | 10620 | 0 | 507.6 |  | 0 | 0 | 3540 | 0 | 3540 |  | 0 | 0 | 3540 | 0 | 3540 | -10112.4 | 0 | 17700 | 0 | 7587.6
54 | 3.24 |  | -10497.6 | 0 | 11160 | 0 | 662.4 |  | 0 | 0 | 3720 | 0 | 3720 |  | 0 | 0 | 3720 | 0 | 3720 | -10497.6 | 0 | 18600 | 0 | 8102.4
55 | 3.3 |  | -10890 | 0 | 11700 | 0 | 810 |  | 0 | 0 | 3900 | 0 | 3900 |  | 0 | 0 | 3900 | 0 | 3900 | -10890 | 0 | 19500 | 0 | 8610
56 | 3.36 |  | -11289.6 | 0 | 12240 | 0 | 950.4 |  | 0 | 0 | 4080 | 0 | 4080 |  | 0 | 0 | 4080 | 0 | 4080 | -11289.6 | 0 | 20400 | 0 | 9110.4
57 | 3.42 |  | -11696.4 | 0 | 12780 | 0 | 1083.6 |  | 0 | 0 | 4260 | 0 | 4260 |  | 0 | 0 | 4260 | 0 | 4260 | -11696.4 | 0 | 21300 | 0 | 9603.6
58 | 3.48 |  | -12110.4 | 0 | 13320 | 0 | 1209.6 |  | 0 | 0 | 4440 | 0 | 4440 |  | 0 | 0 | 4440 | 0 | 4440 | -12110.4 | 0 | 22200 | 0 | 10089.6
59 | 3.54 |  | -12531.6 | 0 | 13860 | 0 | 1328.4 |  | 0 | 0 | 4620 | 0 | 4620 |  | 0 | 0 | 4620 | 0 | 4620 | -12531.6 | 0 | 23100 | 0 | 10568.4
60 | 3.6 |  | -12960 | 0 | 14400 | 0 | 1440 |  | 0 | 0 | 4800 | 0 | 4800 |  | 0 | 0 | 4800 | 0 | 4800 | -12960 | 0 | 24000 | 0 | 11040
61 | 3.66 |  | -13395.6 | 0 | 14940 | 0 | 1544.4 |  | 0 | 0 | 4980 | 0 | 4980 |  | 0 | 0 | 4980 | 0 | 4980 | -13395.6 | 0 | 24900 | 0 | 11504.4
62 | 3.72 |  | -13838.4 | 0 | 15480 | 0 | 1641.6 |  | 0 | 0 | 5160 | 0 | 5160 |  | 0 | 0 | 5160 | 0 | 5160 | -13838.4 | 0 | 25800 | 0 | 11961.6
63 | 3.78 |  | -14288.4 | 0 | 16020 | 0 | 1731.6 |  | 0 | 0 | 5340 | 0 | 5340 |  | 0 | 0 | 5340 | 0 | 5340 | -14288.4 | 0 | 26700 | 0 | 12411.6
64 | 3.84 |  | -14745.6 | 0 | 16560 | 0 | 1814.4 |  | 0 | 0 | 5520 | 0 | 5520 |  | 0 | 0 | 5520 | 0 | 5520 | -14745.6 | 0 | 27600 | 0 | 12854.4
65 | 3.9 |  | -15210 | 0 | 17100 | 0 | 1890 |  | 0 | 0 | 5700 | 0 | 5700 |  | 0 | 0 | 5700 | 0 | 5700 | -15210 | 0 | 28500 | 0 | 13290
66 | 3.96 |  | -15681.6 | 0 | 17640 | 0 | 1958.4 |  | 0 | 0 | 5880 | 0 | 5880 |  | 0 | 0 | 5880 | 0 | 5880 | -15681.6 | 0 | 29400 | 0 | 13718.4
67 | 4.02 |  | -16160.4 | 0 | 18180 | 0 | 2019.6 |  | 0 | 0 | 6060 | 0 | 6060 |  | 0 | 0 | 6060 | -120 | 5940 | -16160.4 | 0 | 30300 | -120 | 14019.6
68 | 4.08 |  | -16646.4 | 0 | 18720 | 0 | 2073.6 |  | 0 | 0 | 6240 | 0 | 6240 |  | 0 | 0 | 6240 | -480 | 5760 | -16646.4 | 0 | 31200 | -480 | 14073.6
69 | 4.14 |  | -17139.6 | 0 | 19260 | 0 | 2120.4 |  | 0 | 0 | 6420 | 0 | 6420 |  | 0 | 0 | 6420 | -840 | 5580 | -17139.6 | 0 | 32100 | -840 | 14120.4
70 | 4.2 |  | -17640 | 0 | 19800 | 0 | 2160 |  | 0 | 0 | 6600 | 0 | 6600 |  | 0 | 0 | 6600 | -1200 | 5400 | -17640 | 0 | 33000 | -1200 | 14160
71 | 4.26 |  | -18147.6 | 0 | 20340 | 0 | 2192.4 |  | 0 | 0 | 6780 | 0 | 6780 |  | 0 | 0 | 6780 | -1560 | 5220 | -18147.6 | 0 | 33900 | -1560 | 14192.4
72 | 4.32 |  | -18662.4 | 0 | 20880 | 0 | 2217.6 |  | 0 | 0 | 6960 | 0 | 6960 |  | 0 | 0 | 6960 | -1920 | 5040 | -18662.4 | 0 | 34800 | -1920 | 14217.6
73 | 4.38 |  | -19184.4 | 0 | 21420 | 0 | 2235.6 |  | 0 | 0 | 7140 | 0 | 7140 |  | 0 | 0 | 7140 | -2280 | 4860 | -19184.4 | 0 | 35700 | -2280 | 14235.6
74 | 4.44 |  | -19713.6 | 0 | 21960 | 0 | 2246.4 |  | 0 | 0 | 7320 | 0 | 7320 |  | 0 | 0 | 7320 | -2640 | 4680 | -19713.6 | 0 | 36600 | -2640 | 14246.4
75 | 4.5 |  | -20250 | 0 | 22500 | 0 | 2250 |  | 0 | 0 | 7500 | 0 | 7500 |  | 0 | 0 | 7500 | -3000 | 4500 | -20250 | 0 | 37500 | -3000 | 14250
76 | 4.56 |  | -20793.6 | 0 | 23040 | 0 | 2246.4 |  | 0 | 0 | 7680 | 0 | 7680 |  | 0 | 0 | 7680 | -3360 | 4320 | -20793.6 | 0 | 38400 | -3360 | 14246.4
77 | 4.62 |  | -21344.4 | 0 | 23580 | 0 | 2235.6 |  | 0 | 0 | 7860 | 0 | 7860 |  | 0 | 0 | 7860 | -3720 | 4140 | -21344.4 | 0 | 39300 | -3720 | 14235.6
78 | 4.68 |  | -21902.4 | 0 | 24120 | 0 | 2217.6 |  | 0 | 0 | 8040 | 0 | 8040 |  | 0 | 0 | 8040 | -4080 | 3960 | -21902.4 | 0 | 40200 | -4080 | 14217.6
79 | 4.74 |  | -22467.6 | 0 | 24660 | 0 | 2192.4 |  | 0 | 0 | 8220 | 0 | 8220 |  | 0 | 0 | 8220 | -4440 | 3780 | -22467.6 | 0 | 41100 | -4440 | 14192.4
80 | 4.8 |  | -23040 | 0 | 25200 | 0 | 2160 |  | 0 | 0 | 8400 | 0 | 8400 |  | 0 | 0 | 8400 | -4800 | 3600 | -23040 | 0 | 42000 | -4800 | 14160
81 | 4.86 |  | -23619.6 | 0 | 25740 | 0 | 2120.4 |  | 0 | 0 | 8580 | 0 | 8580 |  | 0 | 0 | 8580 | -5160 | 3420 | -23619.6 | 0 | 42900 | -5160 | 14120.4
82 | 4.92 |  | -24206.4 | 0 | 26280 | 0 | 2073.6 |  | 0 | 0 | 8760 | 0 | 8760 |  | 0 | 0 | 8760 | -5520 | 3240 | -24206.4 | 0 | 43800 | -5520 | 14073.6
83 | 4.98 |  | -24800.4 | 0 | 26820 | 0 | 2019.6 |  | 0 | 0 | 8940 | 0 | 8940 |  | 0 | 0 | 8940 | -5880 | 3060 | -24800.4 | 0 | 44700 | -5880 | 14019.6
84 | 5.04 |  | -25401.6 | 0 | 27360 | 0 | 1958.4 |  | 0 | 0 | 9120 | 0 | 9120 |  | 0 | 0 | 9120 | -6240 | 2880 | -25401.6 | 0 | 45600 | -6240 | 13958.4
85 | 5.1 |  | -26010 | 0 | 27900 | 0 | 1890 |  | 0 | 0 | 9300 | 0 | 9300 |  | 0 | 0 | 9300 | -6600 | 2700 | -26010 | 0 | 46500 | -6600 | 13890
86 | 5.16 |  | -26625.6 | 0 | 28440 | 0 | 1814.4 |  | 0 | 0 | 9480 | 0 | 9480 |  | 0 | 0 | 9480 | -6960 | 2520 | -26625.6 | 0 | 47400 | -6960 | 13814.4
87 | 5.22 |  | -27248.4 | 0 | 28980 | 0 | 1731.6 |  | 0 | 0 | 9660 | 0 | 9660 |  | 0 | 0 | 9660 | -7320 | 2340 | -27248.4 | 0 | 48300 | -7320 | 13731.6
88 | 5.28 |  | -27878.4 | 0 | 29520 | 0 | 1641.6 |  | 0 | 0 | 9840 | 0 | 9840 |  | 0 | 0 | 9840 | -7680 | 2160 | -27878.4 | 0 | 49200 | -7680 | 13641.6
89 | 5.34 |  | -28515.6 | 0 | 30060 | 0 | 1544.4 |  | 0 | 0 | 10020 | 0 | 10020 |  | 0 | 0 | 10020 | -8040 | 1980 | -28515.6 | 0 | 50100 | -8040 | 13544.4
90 | 5.4 |  | -29160 | 0 | 30600 | 0 | 1440 |  | 0 | 0 | 10200 | 0 | 10200 |  | 0 | 0 | 10200 | -8400 | 1800 | -29160 | 0 | 51000 | -8400 | 13440
91 | 5.46 |  | -29811.6 | 0 | 31140 | 0 | 1328.4 |  | 0 | 0 | 10380 | 0 | 10380 |  | 0 | 0 | 10380 | -8760 | 1620 | -29811.6 | 0 | 51900 | -8760 | 13328.4
92 | 5.52 |  | -30470.4 | 0 | 31680 | 0 | 1209.6 |  | 0 | 0 | 10560 | 0 | 10560 |  | 0 | 0 | 10560 | -9120 | 1440 | -30470.4 | 0 | 52800 | -9120 | 13209.6
93 | 5.58 |  | -31136.4 | 0 | 32220 | 0 | 1083.6 |  | 0 | 0 | 10740 | 0 | 10740 |  | 0 | 0 | 10740 | -9480 | 1260 | -31136.4 | 0 | 53700 | -9480 | 13083.6
94 | 5.64 |  | -31809.6 | 0 | 32760 | 0 | 950.4 |  | 0 | 0 | 10920 | 0 | 10920 |  | 0 | 0 | 10920 | -9840 | 1080 | -31809.6 | 0 | 54600 | -9840 | 12950.4
95 | 5.7 |  | -32490 | 0 | 33300 | 0 | 810 |  | 0 | 0 | 11100 | 0 | 11100 |  | 0 | 0 | 11100 | -10200 | 900 | -32490 | 0 | 55500 | -10200 | 12810
96 | 5.76 |  | -33177.6 | 0 | 33840 | 0 | 662.4 |  | 0 | 0 | 11280 | 0 | 11280 |  | 0 | 0 | 11280 | -10560 | 720 | -33177.6 | 0 | 56400 | -10560 | 12662.4
97 | 5.82 |  | -33872.4 | 0 | 34380 | 0 | 507.6 |  | 0 | 0 | 11460 | 0 | 11460 |  | 0 | 0 | 11460 | -10920 | 540 | -33872.4 | 0 | 57300 | -10920 | 12507.6
98 | 5.88 |  | -34574.4 | 0 | 34920 | 0 | 345.6 |  | 0 | 0 | 11640 | 0 | 11640 |  | 0 | 0 | 11640 | -11280 | 360 | -34574.4 | 0 | 58200 | -11280 | 12345.6
99 | 5.94 |  | -35283.6 | 0 | 35460 | 0 | 176.4 |  | 0 | 0 | 11820 | 0 | 11820 |  | 0 | 0 | 11820 | -11640 | 180 | -35283.6 | 0 | 59100 | -11640 | 12176.4
100 | 6 |  | -36000 | 0 | 36000 | 0 | 0 |  | 0 | 0 | 12000 | 0 | 12000 |  | 0 | 0 | 12000 | -12000 | 0 | -36000 | 0 | 60000 | -12000 | 12000

## Sheet2
Biegespannung
| b [m] | h [m] | s [m] | t [m]
| 0.3 | 0.3 | 0.011 | 0.019
|  | -3920.4 |  |  | 0.00024187
| Mges [Nm] | MAXIMUM |  |  | Biegespannung [N/mm²] | x
| 0 | 3920.4 |  |  | 2.4313 | 0
| -3.6 |  |  |  |  | 0.06
| -14.4 |  |  |  |  | 0.12
| -32.4 |  |  |  |  | 0.18
| -57.6 |  |  |  |  | 0.24
| -90 |  |  |  |  | 0.3
| -129.6 |  |  |  |  | 0.36
| -176.4 |  |  |  |  | 0.42
| -230.4 |  |  |  |  | 0.48
| -291.6 |  |  |  |  | 0.54
| -360 |  |  |  |  | 0.6
| -435.6 |  |  |  |  | 0.66
| -518.4 |  |  |  |  | 0.72
| -608.4 |  |  |  |  | 0.78
| -705.6 |  |  |  |  | 0.84
| -810 |  |  |  |  | 0.9
| -921.6 |  |  |  |  | 0.96
| -1040.4 |  |  |  |  | 1.02
| -1166.4 |  |  |  |  | 1.08
| -1299.6 |  |  |  |  | 1.14
| -1440 |  |  |  |  | 1.2
| -1587.6 |  |  |  |  | 1.26
| -1742.4 |  |  |  |  | 1.32
| -1904.4 |  |  |  |  | 1.38
| -2073.6 |  |  |  |  | 1.44
| -2250 |  |  |  |  | 1.5
| -2433.6 |  |  |  |  | 1.56
| -2624.4 |  |  |  |  | 1.62
| -2822.4 |  |  |  |  | 1.68
| -3027.6 |  |  |  |  | 1.74
| -3240 |  |  |  |  | 1.8
| -3459.6 |  |  |  |  | 1.86
| -3686.4 |  |  |  |  | 1.92
| -3920.4 |  |  |  |  | 1.98
| -3561.6 |  |  |  |  | 2.04
| -2910 |  |  |  |  | 2.1
| -2265.6 |  |  |  |  | 2.16
| -1628.4 |  |  |  |  | 2.22
| -998.4 |  |  |  |  | 2.28
| -375.6 |  |  |  |  | 2.34
| 240 |  |  |  |  | 2.4
| 848.4 |  |  |  |  | 2.46
| 1449.6 |  |  |  |  | 2.52
| 2043.6 |  |  |  |  | 2.58
| 2630.4 |  |  |  |  | 2.64
| 3210 |  |  |  |  | 2.7
| 3782.4 |  |  |  |  | 2.76
| 4347.6 |  |  |  |  | 2.82
| 4905.6 |  |  |  |  | 2.88
| 5456.4 |  |  |  |  | 2.94
| 6000 |  |  |  |  | 3
| 6536.4 |  |  |  |  | 3.06
| 7065.6 |  |  |  |  | 3.12
| 7587.6 |  |  |  |  | 3.18
| 8102.4 |  |  |  |  | 3.24
| 8610 |  |  |  |  | 3.3
| 9110.4 |  |  |  |  | 3.36
| 9603.6 |  |  |  |  | 3.42
| 10089.6 |  |  |  |  | 3.48
| 10568.4 |  |  |  |  | 3.54
| 11040 |  |  |  |  | 3.6
| 11504.4 |  |  |  |  | 3.66
| 11961.6 |  |  |  |  | 3.72
| 12411.6 |  |  |  |  | 3.78
| 12854.4 |  |  |  |  | 3.84
| 13290 |  |  |  |  | 3.9
| 13718.4 |  |  |  |  | 3.96
| 14019.6 |  |  |  |  | 4.02
| 14073.6 |  |  |  |  | 4.08
| 14120.4 |  |  |  |  | 4.14
| 14160 |  |  |  |  | 4.2
| 14192.4 |  |  |  |  | 4.26
| 14217.6 |  |  |  |  | 4.32
| 14235.6 |  |  |  |  | 4.38
| 14246.4 |  |  |  |  | 4.44
| 14250 |  |  |  |  | 4.5
| 14246.4 |  |  |  |  | 4.56
| 14235.6 |  |  |  |  | 4.62
| 14217.6 |  |  |  |  | 4.68
| 14192.4 |  |  |  |  | 4.74
| 14160 |  |  |  |  | 4.8
| 14120.4 |  |  |  |  | 4.86
| 14073.6 |  |  |  |  | 4.92
| 14019.6 |  |  |  |  | 4.98
| 13958.4 |  |  |  |  | 5.04
| 13890 |  |  |  |  | 5.1
| 13814.4 |  |  |  |  | 5.16
| 13731.6 |  |  |  |  | 5.22
| 13641.6 |  |  |  |  | 5.28
| 13544.4 |  |  |  |  | 5.34
| 13440 |  |  |  |  | 5.4
| 13328.4 |  |  |  |  | 5.46
| 13209.6 |  |  |  |  | 5.52
| 13083.6 |  |  |  |  | 5.58
| 12950.4 |  |  |  |  | 5.64
| 12810 |  |  |  |  | 5.7
| 12662.4 |  |  |  |  | 5.76
| 12507.6 |  |  |  |  | 5.82
| 12345.6 |  |  |  |  | 5.88
| 12176.4 |  |  |  |  | 5.94
| 12000 |  |  |  |  | 6

## Sheet3
M1 [Nm] | M2 [Nm] | M3 [Nm] | M4 [Nm] | x [m]
0 | 0 | 0 | 0 | 0
-3.6 | 0 | 0 | -3.6 | 0.06
-14.4 | 0 | 0 | -14.4 | 0.12
-32.4 | 0 | 0 | -32.4 | 0.18
-57.6 | 0 | 0 | -57.6 | 0.24
-90 | 0 | 0 | -90 | 0.3
-129.6 | 0 | 0 | -129.6 | 0.36
-176.4 | 0 | 0 | -176.4 | 0.42
-230.4 | 0 | 0 | -230.4 | 0.48
-291.6 | 0 | 0 | -291.6 | 0.54
-360 | 0 | 0 | -360 | 0.6
-435.6 | 0 | 0 | -435.6 | 0.66
-518.4 | 0 | 0 | -518.4 | 0.72
-608.4 | 0 | 0 | -608.4 | 0.78
-705.6 | 0 | 0 | -705.6 | 0.84
-810 | 0 | 0 | -810 | 0.9
-921.6 | 0 | 0 | -921.6 | 0.96
-1040.4 | 0 | 0 | -1040.4 | 1.02
-1166.4 | 0 | 0 | -1166.4 | 1.08
-1299.6 | 0 | 0 | -1299.6 | 1.14
-1440 | 0 | 0 | -1440 | 1.2
-1587.6 | 0 | 0 | -1587.6 | 1.26
-1742.4 | 0 | 0 | -1742.4 | 1.32
-1904.4 | 0 | 0 | -1904.4 | 1.38
-2073.6 | 0 | 0 | -2073.6 | 1.44
-2250 | 0 | 0 | -2250 | 1.5
-2433.6 | 0 | 0 | -2433.6 | 1.56
-2624.4 | 0 | 0 | -2624.4 | 1.62
-2822.4 | 0 | 0 | -2822.4 | 1.68
-3027.6 | 0 | 0 | -3027.6 | 1.74
-3240 | 0 | 0 | -3240 | 1.8
-3459.6 | 0 | 0 | -3459.6 | 1.86
-3686.4 | 0 | 0 | -3686.4 | 1.92
-3920.4 | 0 | 0 | -3920.4 | 1.98
-3801.6 | 120 | 120 | -3561.6 | 2.04
-3510 | 300 | 300 | -2910 | 2.1
-3225.6 | 480 | 480 | -2265.6 | 2.16
-2948.4 | 660 | 660 | -1628.4 | 2.22
-2678.4 | 840 | 840 | -998.4 | 2.28
-2415.6 | 1020 | 1020 | -375.6 | 2.34
-2160 | 1200 | 1200 | 240 | 2.4
-1911.6 | 1380 | 1380 | 848.4 | 2.46
-1670.4 | 1560 | 1560 | 1449.6 | 2.52
-1436.4 | 1740 | 1740 | 2043.6 | 2.58
-1209.6 | 1920 | 1920 | 2630.4 | 2.64
-990 | 2100 | 2100 | 3210 | 2.7
-777.6 | 2280 | 2280 | 3782.4 | 2.76
-572.4 | 2460 | 2460 | 4347.6 | 2.82
-374.4 | 2640 | 2640 | 4905.6 | 2.88
-183.6 | 2820 | 2820 | 5456.4 | 2.94
0 | 3000 | 3000 | 6000 | 3
176.4 | 3180 | 3180 | 6536.4 | 3.06
345.6 | 3360 | 3360 | 7065.6 | 3.12
507.6 | 3540 | 3540 | 7587.6 | 3.18
662.4 | 3720 | 3720 | 8102.4 | 3.24
810 | 3900 | 3900 | 8610 | 3.3
950.4 | 4080 | 4080 | 9110.4 | 3.36
1083.6 | 4260 | 4260 | 9603.6 | 3.42
1209.6 | 4440 | 4440 | 10089.6 | 3.48
1328.4 | 4620 | 4620 | 10568.4 | 3.54
1440 | 4800 | 4800 | 11040 | 3.6
1544.4 | 4980 | 4980 | 11504.4 | 3.66
1641.6 | 5160 | 5160 | 11961.6 | 3.72
1731.6 | 5340 | 5340 | 12411.6 | 3.78
1814.4 | 5520 | 5520 | 12854.4 | 3.84
1890 | 5700 | 5700 | 13290 | 3.9
1958.4 | 5880 | 5880 | 13718.4 | 3.96
2019.6 | 6060 | 5940 | 14019.6 | 4.02
2073.6 | 6240 | 5760 | 14073.6 | 4.08
2120.4 | 6420 | 5580 | 14120.4 | 4.14
2160 | 6600 | 5400 | 14160 | 4.2
2192.4 | 6780 | 5220 | 14192.4 | 4.26
2217.6 | 6960 | 5040 | 14217.6 | 4.32
2235.6 | 7140 | 4860 | 14235.6 | 4.38
2246.4 | 7320 | 4680 | 14246.4 | 4.44
2250 | 7500 | 4500 | 14250 | 4.5
2246.4 | 7680 | 4320 | 14246.4 | 4.56
2235.6 | 7860 | 4140 | 14235.6 | 4.62
2217.6 | 8040 | 3960 | 14217.6 | 4.68
2192.4 | 8220 | 3780 | 14192.4 | 4.74
2160 | 8400 | 3600 | 14160 | 4.8
2120.4 | 8580 | 3420 | 14120.4 | 4.86
2073.6 | 8760 | 3240 | 14073.6 | 4.92
2019.6 | 8940 | 3060 | 14019.6 | 4.98
1958.4 | 9120 | 2880 | 13958.4 | 5.04
1890 | 9300 | 2700 | 13890 | 5.1
1814.4 | 9480 | 2520 | 13814.4 | 5.16
1731.6 | 9660 | 2340 | 13731.6 | 5.22
1641.6 | 9840 | 2160 | 13641.6 | 5.28
1544.4 | 10020 | 1980 | 13544.4 | 5.34
1440 | 10200 | 1800 | 13440 | 5.4
1328.4 | 10380 | 1620 | 13328.4 | 5.46
1209.6 | 10560 | 1440 | 13209.6 | 5.52
1083.6 | 10740 | 1260 | 13083.6 | 5.58
950.4 | 10920 | 1080 | 12950.4 | 5.64
810 | 11100 | 900 | 12810 | 5.7
662.4 | 11280 | 720 | 12662.4 | 5.76
507.6 | 11460 | 540 | 12507.6 | 5.82
345.6 | 11640 | 360 | 12345.6 | 5.88
176.4 | 11820 | 180 | 12176.4 | 5.94
0 | 12000 | 0 | 12000 | 6

## Kompatibilitätsbericht (hidden)
Kompatibilitätsbericht für Book2.xls
Ausführen auf 20.10.2010 13:52
Die folgenden Features in dieser Arbeitsmappe werden von früheren Excel-Versionen nicht unterstützt. Diese Features gehen beim Speichern dieser Arbeitsmappe in einem früheren Dateiformat möglicherweise verloren oder werden beschädigt.
Geringer Genauigkeitsverlust | Anzahl
Einige Zellen oder Formatvorlagen in dieser Arbeitsmappe enthalten eine Formatierung, die vom ausgewählten Dateiformat nicht unterstützt wird. Diese Formate werden in das ähnlichste verfügbare Format konvertiert. | 6

## Kompatibilitätsbericht (1) (hidden)
Kompatibilitätsbericht für Bookr.xls
Ausführen auf 21.10.2010 11:28
Die folgenden Features in dieser Arbeitsmappe werden von früheren Excel-Versionen nicht unterstützt. Diese Features gehen beim Speichern dieser Arbeitsmappe in einem früheren Dateiformat möglicherweise verloren oder werden beschädigt.
Geringer Genauigkeitsverlust | Anzahl
Einige Zellen oder Formatvorlagen in dieser Arbeitsmappe enthalten eine Formatierung, die vom ausgewählten Dateiformat nicht unterstützt wird. Diese Formate werden in das ähnlichste verfügbare Format konvertiert. | 12