## Biegemoment
Position Einzellast 1 x1 [m] | Position Einzellast 2 x2 [m] | Länge Abschnitt 1 l1 [m] | Länge Abschnitt 2 l2 [m] |  | Lastfall | Eigengewicht q [N/m] | Einzellast 1 P1[N] | Einzellast 2 P2[N] |  | Auflagerkraft B [N] | Auflagerkraft C [N]
3 | 2 | 2 | 4 |  | 1 | 2000 | 0 | 0 |  | 9000 | 3000
[5 empty] | 2 | 0 | 4000 | 0 |  | 3000 | 1000 |  | a
[5 empty] | 3 | 0 | 0 | 6000 |  | 3000 | 3000
[5 empty] | 4 | 2000 | 4000 | 6000 |  | 15000 | 7000
x [m] |  | Ma 0 < x < l1+l2 [Nm] | Mb x1 < x < l1+l2 [Nm] | Mc l1 < x < l1+l2 [Nm] | Md l1+x2 < x < l1+l2 [Nm] | M1 [Nm] |  | Ma 0 < x < l1+l2 [Nm] | Mb x1 < x < l1+l2 [Nm] | Mc l1 < x < l1+l2 [Nm] | Md l1+x2 < x < l1+l2 [Nm] | M2 [Nm] |  | Ma 0 < x < l1+l2 [Nm] | Mb x1 < x < l1+l2 [Nm] | Mc l1 < x < l1+l2 [Nm] | Md l1+x2 < x < l1+l2 [Nm] | M3 [Nm] | Ma 0 < x < l1+l2 [Nm] | Mb x1 < x < l1+l2 [Nm] | Mc l1 < x < l1+l2 [Nm] | Md l1+x2 < x < l1+l2 [Nm] | Mges [Nm]
0 |  | 0 | 0 | 0 | 0 | 0 |  | 0 | 12000 | 0 | 0 | 12000 |  | 0 | 0 | 0 | 24000 | 24000 | 0 | 12000 | 0 | 24000 | 36000
0.06 |  | -3.6 | 0 | 0 | 0 | -3.6 |  | 0 | 11760 | 0 | 0 | 11760 |  | 0 | 0 | 0 | 23640 | 23640 | -3.6 | 11760 | 0 | 23640 | 35396.4
0.12 |  | -14.4 | 0 | 0 | 0 | -14.4 |  | 0 | 11520 | 0 | 0 | 11520 |  | 0 | 0 | 0 | 23280 | 23280 | -14.4 | 11520 | 0 | 23280 | 34785.6
0.18 |  | -32.4 | 0 | 0 | 0 | -32.4 |  | 0 | 11280 | 0 | 0 | 11280 |  | 0 | 0 | 0 | 22920 | 22920 | -32.4 | 11280 | 0 | 22920 | 34167.6
0.24 |  | -57.6 | 0 | 0 | 0 | -57.6 |  | 0 | 11040 | 0 | 0 | 11040 |  | 0 | 0 | 0 | 22560 | 22560 | -57.6 | 11040 | 0 | 22560 | 33542.4
0.3 |  | -90 | 0 | 0 | 0 | -90 |  | 0 | 10800 | 0 | 0 | 10800 |  | 0 | 0 | 0 | 22200 | 22200 | -90 | 10800 | 0 | 22200 | 32910
0.36 |  | -129.6 | 0 | 0 | 0 | -129.6 |  | 0 | 10560 | 0 | 0 | 10560 |  | 0 | 0 | 0 | 21840 | 21840 | -129.6 | 10560 | 0 | 21840 | 32270.4
0.42 |  | -176.4 | 0 | 0 | 0 | -176.4 |  | 0 | 10320 | 0 | 0 | 10320 |  | 0 | 0 | 0 | 21480 | 21480 | -176.4 | 10320 | 0 | 21480 | 31623.6
0.48 |  | -230.4 | 0 | 0 | 0 | -230.4 |  | 0 | 10080 | 0 | 0 | 10080 |  | 0 | 0 | 0 | 21120 | 21120 | -230.4 | 10080 | 0 | 21120 | 30969.6
0.54 |  | -291.6 | 0 | 0 | 0 | -291.6 |  | 0 | 9840 | 0 | 0 | 9840 |  | 0 | 0 | 0 | 20760 | 20760 | -291.6 | 9840 | 0 | 20760 | 30308.4
0.6 |  | -360 | 0 | 0 | 0 | -360 |  | 0 | 9600 | 0 | 0 | 9600 |  | 0 | 0 | 0 | 20400 | 20400 | -360 | 9600 | 0 | 20400 | 29640
0.66 |  | -435.6 | 0 | 0 | 0 | -435.6 |  | 0 | 9360 | 0 | 0 | 9360 |  | 0 | 0 | 0 | 20040 | 20040 | -435.6 | 9360 | 0 | 20040 | 28964.4
0.72 |  | -518.4 | 0 | 0 | 0 | -518.4 |  | 0 | 9120 | 0 | 0 | 9120 |  | 0 | 0 | 0 | 19680 | 19680 | -518.4 | 9120 | 0 | 19680 | 28281.6
0.78 |  | -608.4 | 0 | 0 | 0 | -608.4 |  | 0 | 8880 | 0 | 0 | 8880 |  | 0 | 0 | 0 | 19320 | 19320 | -608.4 | 8880 | 0 | 19320 | 27591.6
0.84 |  | -705.6 | 0 | 0 | 0 | -705.6 |  | 0 | 8640 | 0 | 0 | 8640 |  | 0 | 0 | 0 | 18960 | 18960 | -705.6 | 8640 | 0 | 18960 | 26894.4
0.9 |  | -810 | 0 | 0 | 0 | -810 |  | 0 | 8400 | 0 | 0 | 8400 |  | 0 | 0 | 0 | 18600 | 18600 | -810 | 8400 | 0 | 18600 | 26190
0.96 |  | -921.6 | 0 | 0 | 0 | -921.6 |  | 0 | 8160 | 0 | 0 | 8160 |  | 0 | 0 | 0 | 18240 | 18240 | -921.6 | 8160 | 0 | 18240 | 25478.4
1.02 |  | -1040.4 | 0 | 0 | 0 | -1040.4 |  | 0 | 7920 | 0 | 0 | 7920 |  | 0 | 0 | 0 | 17880 | 17880 | -1040.4 | 7920 | 0 | 17880 | 24759.6
1.08 |  | -1166.4 | 0 | 0 | 0 | -1166.4 |  | 0 | 7680 | 0 | 0 | 7680 |  | 0 | 0 | 0 | 17520 | 17520 | -1166.4 | 7680 | 0 | 17520 | 24033.6
1.14 |  | -1299.6 | 0 | 0 | 0 | -1299.6 |  | 0 | 7440 | 0 | 0 | 7440 |  | 0 | 0 | 0 | 17160 | 17160 | -1299.6 | 7440 | 0 | 17160 | 23300.4
1.2 |  | -1440 | 0 | 0 | 0 | -1440 |  | 0 | 7200 | 0 | 0 | 7200 |  | 0 | 0 | 0 | 16800 | 16800 | -1440 | 7200 | 0 | 16800 | 22560
1.26 |  | -1587.6 | 0 | 0 | 0 | -1587.6 |  | 0 | 6960 | 0 | 0 | 6960 |  | 0 | 0 | 0 | 16440 | 16440 | -1587.6 | 6960 | 0 | 16440 | 21812.4
1.32 |  | -1742.4 | 0 | 0 | 0 | -1742.4 |  | 0 | 6720 | 0 | 0 | 6720 |  | 0 | 0 | 0 | 16080 | 16080 | -1742.4 | 6720 | 0 | 16080 | 21057.6
1.38 |  | -1904.4 | 0 | 0 | 0 | -1904.4 |  | 0 | 6480 | 0 | 0 | 6480 |  | 0 | 0 | 0 | 15720 | 15720 | -1904.4 | 6480 | 0 | 15720 | 20295.6
1.44 |  | -2073.6 | 0 | 0 | 0 | -2073.6 |  | 0 | 6240 | 0 | 0 | 6240 |  | 0 | 0 | 0 | 15360 | 15360 | -2073.6 | 6240 | 0 | 15360 | 19526.4
1.5 |  | -2250 | 0 | 0 | 0 | -2250 |  | 0 | 6000 | 0 | 0 | 6000 |  | 0 | 0 | 0 | 15000 | 15000 | -2250 | 6000 | 0 | 15000 | 18750
1.56 |  | -2433.6 | 0 | 0 | 0 | -2433.6 |  | 0 | 5760 | 0 | 0 | 5760 |  | 0 | 0 | 0 | 14640 | 14640 | -2433.6 | 5760 | 0 | 14640 | 17966.4
1.62 |  | -2624.4 | 0 | 0 | 0 | -2624.4 |  | 0 | 5520 | 0 | 0 | 5520 |  | 0 | 0 | 0 | 14280 | 14280 | -2624.4 | 5520 | 0 | 14280 | 17175.6
1.68 |  | -2822.4 | 0 | 0 | 0 | -2822.4 |  | 0 | 5280 | 0 | 0 | 5280 |  | 0 | 0 | 0 | 13920 | 13920 | -2822.4 | 5280 | 0 | 13920 | 16377.6
1.74 |  | -3027.6 | 0 | 0 | 0 | -3027.6 |  | 0 | 5040 | 0 | 0 | 5040 |  | 0 | 0 | 0 | 13560 | 13560 | -3027.6 | 5040 | 0 | 13560 | 15572.4
1.8 |  | -3240 | 0 | 0 | 0 | -3240 |  | 0 | 4800 | 0 | 0 | 4800 |  | 0 | 0 | 0 | 13200 | 13200 | -3240 | 4800 | 0 | 13200 | 14760
1.86 |  | -3459.6 | 0 | 0 | 0 | -3459.6 |  | 0 | 4560 | 0 | 0 | 4560 |  | 0 | 0 | 0 | 12840 | 12840 | -3459.6 | 4560 | 0 | 12840 | 13940.4
1.92 |  | -3686.4 | 0 | 0 | 0 | -3686.4 |  | 0 | 4320 | 0 | 0 | 4320 |  | 0 | 0 | 0 | 12480 | 12480 | -3686.4 | 4320 | 0 | 12480 | 13113.6
1.98 |  | -3920.4 | 0 | 0 | 0 | -3920.4 |  | 0 | 4080 | 0 | 0 | 4080 |  | 0 | 0 | 0 | 12120 | 12120 | -3920.4 | 4080 | 0 | 12120 | 12279.6
2.04 |  | -4161.6 | 0 | 360 | 0 | -3801.6 |  | 0 | 3840 | 360 | 0 | 4200 |  | 0 | 0 | 360 | 11760 | 12120 | -4161.6 | 3840 | 360 | 11760 | 11798.4
2.1 |  | -4410 | 0 | 900 | 0 | -3510 |  | 0 | 3600 | 900 | 0 | 4500 |  | 0 | 0 | 900 | 11400 | 12300 | -4410 | 3600 | 900 | 11400 | 11490
2.16 |  | -4665.6 | 0 | 1440 | 0 | -3225.6 |  | 0 | 3360 | 1440 | 0 | 4800 |  | 0 | 0 | 1440 | 11040 | 12480 | -4665.6 | 3360 | 1440 | 11040 | 11174.4
2.22 |  | -4928.4 | 0 | 1980 | 0 | -2948.4 |  | 0 | 3120 | 1980 | 0 | 5100 |  | 0 | 0 | 1980 | 10680 | 12660 | -4928.4 | 3120 | 1980 | 10680 | 10851.6
2.28 |  | -5198.4 | 0 | 2520 | 0 | -2678.4 |  | 0 | 2880 | 2520 | 0 | 5400 |  | 0 | 0 | 2520 | 10320 | 12840 | -5198.4 | 2880 | 2520 | 10320 | 10521.6
2.34 |  | -5475.6 | 0 | 3060 | 0 | -2415.6 |  | 0 | 2640 | 3060 | 0 | 5700 |  | 0 | 0 | 3060 | 9960 | 13020 | -5475.6 | 2640 | 3060 | 9960 | 10184.4
2.4 |  | -5760 | 0 | 3600 | 0 | -2160 |  | 0 | 2400 | 3600 | 0 | 6000 |  | 0 | 0 | 3600 | 9600 | 13200 | -5760 | 2400 | 3600 | 9600 | 9840
2.46 |  | -6051.6 | 0 | 4140 | 0 | -1911.6 |  | 0 | 2160 | 4140 | 0 | 6300 |  | 0 | 0 | 4140 | 9240 | 13380 | -6051.6 | 2160 | 4140 | 9240 | 9488.4
2.52 |  | -6350.4 | 0 | 4680 | 0 | -1670.4 |  | 0 | 1920 | 4680 | 0 | 6600 |  | 0 | 0 | 4680 | 8880 | 13560 | -6350.4 | 1920 | 4680 | 8880 | 9129.6
2.58 |  | -6656.4 | 0 | 5220 | 0 | -1436.4 |  | 0 | 1680 | 5220 | 0 | 6900 |  | 0 | 0 | 5220 | 8520 | 13740 | -6656.4 | 1680 | 5220 | 8520 | 8763.6
2.64 |  | -6969.6 | 0 | 5760 | 0 | -1209.6 |  | 0 | 1440 | 5760 | 0 | 7200 |  | 0 | 0 | 5760 | 8160 | 13920 | -6969.6 | 1440 | 5760 | 8160 | 8390.4
2.7 |  | -7290 | 0 | 6300 | 0 | -990 |  | 0 | 1200 | 6300 | 0 | 7500 |  | 0 | 0 | 6300 | 7800 | 14100 | -7290 | 1200 | 6300 | 7800 | 8010
2.76 |  | -7617.6 | 0 | 6840 | 0 | -777.6 |  | 0 | 960 | 6840 | 0 | 7800 |  | 0 | 0 | 6840 | 7440 | 14280 | -7617.6 | 960 | 6840 | 7440 | 7622.4
2.82 |  | -7952.4 | 0 | 7380 | 0 | -572.4 |  | 0 | 720 | 7380 | 0 | 8100 |  | 0 | 0 | 7380 | 7080 | 14460 | -7952.4 | 720 | 7380 | 7080 | 7227.6
2.88 |  | -8294.4 | 0 | 7920 | 0 | -374.4 |  | 0 | 480 | 7920 | 0 | 8400 |  | 0 | 0 | 7920 | 6720 | 14640 | -8294.4 | 480 | 7920 | 6720 | 6825.6
2.94 |  | -8643.6 | 0 | 8460 | 0 | -183.6 |  | 0 | 240 | 8460 | 0 | 8700 |  | 0 | 0 | 8460 | 6360 | 14820 | -8643.6 | 240 | 8460 | 6360 | 6416.4
3 |  | -9000 | 0 | 9000 | 0 | 0 |  | 0 | 0 | 9000 | 0 | 9000 |  | 0 | 0 | 9000 | 6000 | 15000 | -9000 | 0 | 9000 | 6000 | 6000
3.06 |  | -9363.6 | 0 | 9540 | 0 | 176.4 |  | 0 | -240 | 9540 | 0 | 9300 |  | 0 | 0 | 9540 | 5640 | 15180 | -9363.6 | -240 | 9540 | 5640 | 5576.4
3.12 |  | -9734.4 | 0 | 10080 | 0 | 345.6 |  | 0 | -480 | 10080 | 0 | 9600 |  | 0 | 0 | 10080 | 5280 | 15360 | -9734.4 | -480 | 10080 | 5280 | 5145.6
3.18 |  | -10112.4 | 0 | 10620 | 0 | 507.6 |  | 0 | -720 | 10620 | 0 | 9900 |  | 0 | 0 | 10620 | 4920 | 15540 | -10112.4 | -720 | 10620 | 4920 | 4707.6
3.24 |  | -10497.6 | 0 | 11160 | 0 | 662.4 |  | 0 | -960 | 11160 | 0 | 10200 |  | 0 | 0 | 11160 | 4560 | 15720 | -10497.6 | -960 | 11160 | 4560 | 4262.4
3.3 |  | -10890 | 0 | 11700 | 0 | 810 |  | 0 | -1200 | 11700 | 0 | 10500 |  | 0 | 0 | 11700 | 4200 | 15900 | -10890 | -1200 | 11700 | 4200 | 3810
3.36 |  | -11289.6 | 0 | 12240 | 0 | 950.4 |  | 0 | -1440 | 12240 | 0 | 10800 |  | 0 | 0 | 12240 | 3840 | 16080 | -11289.6 | -1440 | 12240 | 3840 | 3350.4
3.42 |  | -11696.4 | 0 | 12780 | 0 | 1083.6 |  | 0 | -1680 | 12780 | 0 | 11100 |  | 0 | 0 | 12780 | 3480 | 16260 | -11696.4 | -1680 | 12780 | 3480 | 2883.6
3.48 |  | -12110.4 | 0 | 13320 | 0 | 1209.6 |  | 0 | -1920 | 13320 | 0 | 11400 |  | 0 | 0 | 13320 | 3120 | 16440 | -12110.4 | -1920 | 13320 | 3120 | 2409.6
3.54 |  | -12531.6 | 0 | 13860 | 0 | 1328.4 |  | 0 | -2160 | 13860 | 0 | 11700 |  | 0 | 0 | 13860 | 2760 | 16620 | -12531.6 | -2160 | 13860 | 2760 | 1928.4
3.6 |  | -12960 | 0 | 14400 | 0 | 1440 |  | 0 | -2400 | 14400 | 0 | 12000 |  | 0 | 0 | 14400 | 2400 | 16800 | -12960 | -2400 | 14400 | 2400 | 1440
3.66 |  | -13395.6 | 0 | 14940 | 0 | 1544.4 |  | 0 | -2640 | 14940 | 0 | 12300 |  | 0 | 0 | 14940 | 2040 | 16980 | -13395.6 | -2640 | 14940 | 2040 | 944.4
3.72 |  | -13838.4 | 0 | 15480 | 0 | 1641.6 |  | 0 | -2880 | 15480 | 0 | 12600 |  | 0 | 0 | 15480 | 1680 | 17160 | -13838.4 | -2880 | 15480 | 1680 | 441.6
3.78 |  | -14288.4 | 0 | 16020 | 0 | 1731.6 |  | 0 | -3120 | 16020 | 0 | 12900 |  | 0 | 0 | 16020 | 1320 | 17340 | -14288.4 | -3120 | 16020 | 1320 | -68.4
3.84 |  | -14745.6 | 0 | 16560 | 0 | 1814.4 |  | 0 | -3360 | 16560 | 0 | 13200 |  | 0 | 0 | 16560 | 960 | 17520 | -14745.6 | -3360 | 16560 | 960 | -585.6
3.9 |  | -15210 | 0 | 17100 | 0 | 1890 |  | 0 | -3600 | 17100 | 0 | 13500 |  | 0 | 0 | 17100 | 600 | 17700 | -15210 | -3600 | 17100 | 600 | -1110
3.96 |  | -15681.6 | 0 | 17640 | 0 | 1958.4 |  | 0 | -3840 | 17640 | 0 | 13800 |  | 0 | 0 | 17640 | 240 | 17880 | -15681.6 | -3840 | 17640 | 240 | -1641.6
4.02 |  | -16160.4 | 0 | 18180 | 0 | 2019.6 |  | 0 | -4080 | 18180 | 0 | 14100 |  | 0 | 0 | 18180 | -120 | 18060 | -16160.4 | -4080 | 18180 | -120 | -2180.4
4.08 |  | -16646.4 | 0 | 18720 | 0 | 2073.6 |  | 0 | -4320 | 18720 | 0 | 14400 |  | 0 | 0 | 18720 | -480 | 18240 | -16646.4 | -4320 | 18720 | -480 | -2726.4
4.14 |  | -17139.6 | 0 | 19260 | 0 | 2120.4 |  | 0 | -4560 | 19260 | 0 | 14700 |  | 0 | 0 | 19260 | -840 | 18420 | -17139.6 | -4560 | 19260 | -840 | -3279.6
4.2 |  | -17640 | 0 | 19800 | 0 | 2160 |  | 0 | -4800 | 19800 | 0 | 15000 |  | 0 | 0 | 19800 | -1200 | 18600 | -17640 | -4800 | 19800 | -1200 | -3840
4.26 |  | -18147.6 | 0 | 20340 | 0 | 2192.4 |  | 0 | -5040 | 20340 | 0 | 15300 |  | 0 | 0 | 20340 | -1560 | 18780 | -18147.6 | -5040 | 20340 | -1560 | -4407.6
4.32 |  | -18662.4 | 0 | 20880 | 0 | 2217.6 |  | 0 | -5280 | 20880 | 0 | 15600 |  | 0 | 0 | 20880 | -1920 | 18960 | -18662.4 | -5280 | 20880 | -1920 | -4982.4
4.38 |  | -19184.4 | 0 | 21420 | 0 | 2235.6 |  | 0 | -5520 | 21420 | 0 | 15900 |  | 0 | 0 | 21420 | -2280 | 19140 | -19184.4 | -5520 | 21420 | -2280 | -5564.4
4.44 |  | -19713.6 | 0 | 21960 | 0 | 2246.4 |  | 0 | -5760 | 21960 | 0 | 16200 |  | 0 | 0 | 21960 | -2640 | 19320 | -19713.6 | -5760 | 21960 | -2640 | -6153.6
4.5 |  | -20250 | 0 | 22500 | 0 | 2250 |  | 0 | -6000 | 22500 | 0 | 16500 |  | 0 | 0 | 22500 | -3000 | 19500 | -20250 | -6000 | 22500 | -3000 | -6750
4.56 |  | -20793.6 | 0 | 23040 | 0 | 2246.4 |  | 0 | -6240 | 23040 | 0 | 16800 |  | 0 | 0 | 23040 | -3360 | 19680 | -20793.6 | -6240 | 23040 | -3360 | -7353.6
4.62 |  | -21344.4 | 0 | 23580 | 0 | 2235.6 |  | 0 | -6480 | 23580 | 0 | 17100 |  | 0 | 0 | 23580 | -3720 | 19860 | -21344.4 | -6480 | 23580 | -3720 | -7964.4
4.68 |  | -21902.4 | 0 | 24120 | 0 | 2217.6 |  | 0 | -6720 | 24120 | 0 | 17400 |  | 0 | 0 | 24120 | -4080 | 20040 | -21902.4 | -6720 | 24120 | -4080 | -8582.4
4.74 |  | -22467.6 | 0 | 24660 | 0 | 2192.4 |  | 0 | -6960 | 24660 | 0 | 17700 |  | 0 | 0 | 24660 | -4440 | 20220 | -22467.6 | -6960 | 24660 | -4440 | -9207.6
4.8 |  | -23040 | 0 | 25200 | 0 | 2160 |  | 0 | -7200 | 25200 | 0 | 18000 |  | 0 | 0 | 25200 | -4800 | 20400 | -23040 | -7200 | 25200 | -4800 | -9840
4.86 |  | -23619.6 | 0 | 25740 | 0 | 2120.4 |  | 0 | -7440 | 25740 | 0 | 18300 |  | 0 | 0 | 25740 | -5160 | 20580 | -23619.6 | -7440 | 25740 | -5160 | -10479.6
4.92 |  | -24206.4 | 0 | 26280 | 0 | 2073.6 |  | 0 | -7680 | 26280 | 0 | 18600 |  | 0 | 0 | 26280 | -5520 | 20760 | -24206.4 | -7680 | 26280 | -5520 | -11126.4
4.98 |  | -24800.4 | 0 | 26820 | 0 | 2019.6 |  | 0 | -7920 | 26820 | 0 | 18900 |  | 0 | 0 | 26820 | -5880 | 20940 | -24800.4 | -7920 | 26820 | -5880 | -11780.4
5.04 |  | -25401.6 | 0 | 27360 | 0 | 1958.4 |  | 0 | -8160 | 27360 | 0 | 19200 |  | 0 | 0 | 27360 | -6240 | 21120 | -25401.6 | -8160 | 27360 | -6240 | -12441.6
5.1 |  | -26010 | 0 | 27900 | 0 | 1890 |  | 0 | -8400 | 27900 | 0 | 19500 |  | 0 | 0 | 27900 | -6600 | 21300 | -26010 | -8400 | 27900 | -6600 | -13110
5.16 |  | -26625.6 | 0 | 28440 | 0 | 1814.4 |  | 0 | -8640 | 28440 | 0 | 19800 |  | 0 | 0 | 28440 | -6960 | 21480 | -26625.6 | -8640 | 28440 | -6960 | -13785.6
5.22 |  | -27248.4 | 0 | 28980 | 0 | 1731.6 |  | 0 | -8880 | 28980 | 0 | 20100 |  | 0 | 0 | 28980 | -7320 | 21660 | -27248.4 | -8880 | 28980 | -7320 | -14468.4
5.28 |  | -27878.4 | 0 | 29520 | 0 | 1641.6 |  | 0 | -9120 | 29520 | 0 | 20400 |  | 0 | 0 | 29520 | -7680 | 21840 | -27878.4 | -9120 | 29520 | -7680 | -15158.4
5.34 |  | -28515.6 | 0 | 30060 | 0 | 1544.4 |  | 0 | -9360 | 30060 | 0 | 20700 |  | 0 | 0 | 30060 | -8040 | 22020 | -28515.6 | -9360 | 30060 | -8040 | -15855.6
5.4 |  | -29160 | 0 | 30600 | 0 | 1440 |  | 0 | -9600 | 30600 | 0 | 21000 |  | 0 | 0 | 30600 | -8400 | 22200 | -29160 | -9600 | 30600 | -8400 | -16560
5.46 |  | -29811.6 | 0 | 31140 | 0 | 1328.4 |  | 0 | -9840 | 31140 | 0 | 21300 |  | 0 | 0 | 31140 | -8760 | 22380 | -29811.6 | -9840 | 31140 | -8760 | -17271.6
5.52 |  | -30470.4 | 0 | 31680 | 0 | 1209.6 |  | 0 | -10080 | 31680 | 0 | 21600 |  | 0 | 0 | 31680 | -9120 | 22560 | -30470.4 | -10080 | 31680 | -9120 | -17990.4
5.58 |  | -31136.4 | 0 | 32220 | 0 | 1083.6 |  | 0 | -10320 | 32220 | 0 | 21900 |  | 0 | 0 | 32220 | -9480 | 22740 | -31136.4 | -10320 | 32220 | -9480 | -18716.4
5.64 |  | -31809.6 | 0 | 32760 | 0 | 950.4 |  | 0 | -10560 | 32760 | 0 | 22200 |  | 0 | 0 | 32760 | -9840 | 22920 | -31809.6 | -10560 | 32760 | -9840 | -19449.6
5.7 |  | -32490 | 0 | 33300 | 0 | 810 |  | 0 | -10800 | 33300 | 0 | 22500 |  | 0 | 0 | 33300 | -10200 | 23100 | -32490 | -10800 | 33300 | -10200 | -20190
5.76 |  | -33177.6 | 0 | 33840 | 0 | 662.4 |  | 0 | -11040 | 33840 | 0 | 22800 |  | 0 | 0 | 33840 | -10560 | 23280 | -33177.6 | -11040 | 33840 | -10560 | -20937.6
5.82 |  | -33872.4 | 0 | 34380 | 0 | 507.6 |  | 0 | -11280 | 34380 | 0 | 23100 |  | 0 | 0 | 34380 | -10920 | 23460 | -33872.4 | -11280 | 34380 | -10920 | -21692.4
5.88 |  | -34574.4 | 0 | 34920 | 0 | 345.6 |  | 0 | -11520 | 34920 | 0 | 23400 |  | 0 | 0 | 34920 | -11280 | 23640 | -34574.4 | -11520 | 34920 | -11280 | -22454.4
5.94 |  | -35283.6 | 0 | 35460 | 0 | 176.4 |  | 0 | -11760 | 35460 | 0 | 23700 |  | 0 | 0 | 35460 | -11640 | 23820 | -35283.6 | -11760 | 35460 | -11640 | -23223.6
6 |  | -36000 | 0 | 36000 | 0 | 0 |  | 0 | -12000 | 36000 | 0 | 24000 |  | 0 | 0 | 36000 | -12000 | 24000 | -36000 | -12000 | 36000 | -12000 | -24000

## Biegespannung
Biegespannung
b [m] | h [m] | s [m] | t [m]
0.3 | 0.3 | 0.011 | 0.019
Mges [Nm] | MAXIMUM |  |  | Biegespannung [N/mm²]
36000 | 36000 |  |  | 22326245.929
35396.4
34785.6
34167.6
33542.4
32910
32270.4
31623.6
30969.6
30308.4
29640
28964.4
28281.6
27591.6
26894.4
26190
25478.4
24759.6
24033.6
23300.4
22560
21812.4
21057.6
20295.6
19526.4
18750
17966.4
17175.6
16377.6
15572.4
14760
13940.4
13113.6
12279.6
11798.4
11490
11174.4
10851.6
10521.6
10184.4
9840
9488.4
9129.6
8763.6
8390.4
8010
7622.4
7227.6
6825.6
6416.4
6000
5576.4
5145.6
4707.6
4262.4
3810
3350.4
2883.6
2409.6
1928.4
1440
944.4
441.6
-68.4
-585.6
-1110
-1641.6
-2180.4
-2726.4
-3279.6
-3840
-4407.6
-4982.4
-5564.4
-6153.6
-6750
-7353.6
-7964.4
-8582.4
-9207.6
-9840
-10479.6
-11126.4
-11780.4
-12441.6
-13110
-13785.6
-14468.4
-15158.4
-15855.6
-16560
-17271.6
-17990.4
-18716.4
-19449.6
-20190
-20937.6
-21692.4
-22454.4
-23223.6
-24000