## Ergebnisse
Einfache statische Berechnung eines Einfeldträgers
Bitte geben Sie folgende Werte ein:
Gesamtlänge des Einfeldträgers | L= | 14 | [m] | 3.5
Summe aus Eigengewicht und Auflast | qz+pz= | 4121.14 | [N/m] | 7
Einzellast PZ1 | pz1= | 20000 | [N] | 10.5
Position der Einzellast x1 | x1= | 2 | [m] | 14
Einzellast PZ2 | pz2= | 20000 | [N]
Position der Einzellast x2 | x2= | 6.5 | [m]
Ergebnisse:
max. Biegemoment | Mmax= | 190511.8391 | [Nm]
zugehörige Biegespannung | σMmax= | 118.1504 | [N/mm²]
an der Stelle | xMmax= | 6.4 | [m]
Diagramm:

## Eingabe QS
Berechnung der querschnittsabhängigen Werte
Bitte geben Sie folgende Werte ein:
Höhe | h= | 30 | [cm]
Breite | b= | 30 | [cm]
Stegdicke | s= | 1.1 | [cm]
Flanschdicke | t= | 1.9 | [cm]
Wichte des Materials | γ= | 7850 | [kg/m³]
Ergebnisse:
Fläche des Querschnitts | A= | 142.82 | [cm²]
Flächenträgheitsmoment um y-y | ly= | 24186.7801 | [cm4]
Eigengewicht | qz= | 1121.137 | [N/m]
Diagramm:

## Momente
Position der Einzellast 1 x1 | Position der Einzellast 2 x2 | Gesamtlänge Brücke | Eigengewicht und Auflast qz + pz | Einzellast 1 Pz1 | Einzellast 2 Pz2
[m] | [m] | [m] | [N/m] | [N] | [N]
2 | 6.5 | 14 | 4121.14 | 20000 | 20000
x | x/L | (L-x)/L | Md | Mz1 | Mz2 | Mges
[m] | [m] | [m] | [Nm] | [Nm] | [Nm] | [Nm]
0 | 0 | 1 | 0 | 0 | 0 | 0 | 0
0.2 | 0.014286 | 0.98571 | 5687.1732 | 3428.5714 | 2142.8571 | 11258.6018 | 0
0.4 | 0.028571 | 0.97143 | 11209.5008 | 6857.1429 | 4285.7143 | 22352.3579 | 0
0.6 | 0.042857 | 0.95714 | 16566.9828 | 10285.7143 | 6428.5714 | 33281.2685 | 0
0.8 | 0.057143 | 0.94286 | 21759.6192 | 13714.2857 | 8571.4286 | 44045.3335 | 0
1 | 0.071429 | 0.92857 | 26787.41 | 17142.8571 | 10714.2857 | 54644.5529 | 0
1.2 | 0.085714 | 0.91429 | 31650.3552 | 20571.4286 | 12857.1429 | 65078.9266 | 0
1.4 | 0.1 | 0.9 | 36348.4548 | 24000 | 15000 | 75348.4548 | 0
1.6 | 0.11429 | 0.88571 | 40881.7088 | 27428.5714 | 17142.8571 | 85453.1374 | 0
1.8 | 0.12857 | 0.87143 | 45250.1172 | 30857.1429 | 19285.7143 | 95392.9743 | 0
2 | 0.14286 | 0.85714 | 49453.68 | 34285.7143 | 21428.5714 | 105167.9657 | 0
2.2 | 0.15714 | 0.84286 | 53492.3972 | 33714.2857 | 23571.4286 | 110778.1115 | 0
2.4 | 0.17143 | 0.82857 | 57366.2688 | 33142.8571 | 25714.2857 | 116223.4117 | 0
2.6 | 0.18571 | 0.81429 | 61075.2948 | 32571.4286 | 27857.1429 | 121503.8662 | 0
2.8 | 0.2 | 0.8 | 64619.4752 | 32000 | 30000 | 126619.4752 | 0
3 | 0.21429 | 0.78571 | 67998.81 | 31428.5714 | 32142.8571 | 131570.2386 | 0
3.2 | 0.22857 | 0.77143 | 71213.2992 | 30857.1429 | 34285.7143 | 136356.1563 | 0
3.4 | 0.24286 | 0.75714 | 74262.9428 | 30285.7143 | 36428.5714 | 140977.2285 | 0
3.6 | 0.25714 | 0.74286 | 77147.7408 | 29714.2857 | 38571.4286 | 145433.4551 | 0
3.8 | 0.27143 | 0.72857 | 79867.6932 | 29142.8571 | 40714.2857 | 149724.8361 | 0
4 | 0.28571 | 0.71429 | 82422.8 | 28571.4286 | 42857.1429 | 153851.3714 | 0
4.2 | 0.3 | 0.7 | 84813.0612 | 28000 | 45000 | 157813.0612 | 0
4.4 | 0.31429 | 0.68571 | 87038.4768 | 27428.5714 | 47142.8571 | 161609.9054 | 0
4.6 | 0.32857 | 0.67143 | 89099.0468 | 26857.1429 | 49285.7143 | 165241.9039 | 0
4.8 | 0.34286 | 0.65714 | 90994.7712 | 26285.7143 | 51428.5714 | 168709.0569 | 0
5 | 0.35714 | 0.64286 | 92725.65 | 25714.2857 | 53571.4286 | 172011.3643 | 0
5.2 | 0.37143 | 0.62857 | 94291.6832 | 25142.8571 | 55714.2857 | 175148.8261 | 0
5.4 | 0.38571 | 0.61429 | 95692.8708 | 24571.4286 | 57857.1429 | 178121.4422 | 0
5.6 | 0.4 | 0.6 | 96929.2128 | 24000 | 60000 | 180929.2128 | 0
5.8 | 0.41429 | 0.58571 | 98000.7092 | 23428.5714 | 62142.8571 | 183572.1378 | 0
6 | 0.42857 | 0.57143 | 98907.36 | 22857.1429 | 64285.7143 | 186050.2171 | 0
6.2 | 0.44286 | 0.55714 | 99649.1652 | 22285.7143 | 66428.5714 | 188363.4509 | 0
6.4 | 0.45714 | 0.54286 | 100226.1248 | 21714.2857 | 68571.4286 | 190511.8391 | 6.4
6.6 | 0.47143 | 0.52857 | 100638.2388 | 21142.8571 | 68714.2857 | 190495.3817 | 0
6.8 | 0.48571 | 0.51429 | 100885.5072 | 20571.4286 | 66857.1429 | 188314.0786 | 0
7 | 0.5 | 0.5 | 100967.93 | 20000 | 65000 | 185967.93 | 0
7.2 | 0.51429 | 0.48571 | 100885.5072 | 19428.5714 | 63142.8571 | 183456.9358 | 0
7.4 | 0.52857 | 0.47143 | 100638.2388 | 18857.1429 | 61285.7143 | 180781.0959 | 0
7.6 | 0.54286 | 0.45714 | 100226.1248 | 18285.7143 | 59428.5714 | 177940.4105 | 0
7.8 | 0.55714 | 0.44286 | 99649.1652 | 17714.2857 | 57571.4286 | 174934.8795 | 0
8 | 0.57143 | 0.42857 | 98907.36 | 17142.8571 | 55714.2857 | 171764.5029 | 0
8.2 | 0.58571 | 0.41429 | 98000.7092 | 16571.4286 | 53857.1429 | 168429.2806 | 0
8.4 | 0.6 | 0.4 | 96929.2128 | 16000 | 52000 | 164929.2128 | 0
8.6 | 0.61429 | 0.38571 | 95692.8708 | 15428.5714 | 50142.8571 | 161264.2994 | 0
8.8 | 0.62857 | 0.37143 | 94291.6832 | 14857.1429 | 48285.7143 | 157434.5403 | 0
9 | 0.64286 | 0.35714 | 92725.65 | 14285.7143 | 46428.5714 | 153439.9357 | 0
9.2 | 0.65714 | 0.34286 | 90994.7712 | 13714.2857 | 44571.4286 | 149280.4855 | 0
9.4 | 0.67143 | 0.32857 | 89099.0468 | 13142.8571 | 42714.2857 | 144956.1897 | 0
9.6 | 0.68571 | 0.31429 | 87038.4768 | 12571.4286 | 40857.1429 | 140467.0482 | 0
9.8 | 0.7 | 0.3 | 84813.0612 | 12000 | 39000 | 135813.0612 | 0
10 | 0.71429 | 0.28571 | 82422.8 | 11428.5714 | 37142.8571 | 130994.2286 | 0
10.2 | 0.72857 | 0.27143 | 79867.6932 | 10857.1429 | 35285.7143 | 126010.5503 | 0
10.4 | 0.74286 | 0.25714 | 77147.7408 | 10285.7143 | 33428.5714 | 120862.0265 | 0
10.6 | 0.75714 | 0.24286 | 74262.9428 | 9714.2857 | 31571.4286 | 115548.6571 | 0
10.8 | 0.77143 | 0.22857 | 71213.2992 | 9142.8571 | 29714.2857 | 110070.4421 | 0
11 | 0.78571 | 0.21429 | 67998.81 | 8571.4286 | 27857.1429 | 104427.3814 | 0
11.2 | 0.8 | 0.2 | 64619.4752 | 8000 | 26000 | 98619.4752 | 0
11.4 | 0.81429 | 0.18571 | 61075.2948 | 7428.5714 | 24142.8571 | 92646.7234 | 0
11.6 | 0.82857 | 0.17143 | 57366.2688 | 6857.1429 | 22285.7143 | 86509.1259 | 0
11.8 | 0.84286 | 0.15714 | 53492.3972 | 6285.7143 | 20428.5714 | 80206.6829 | 0
12 | 0.85714 | 0.14286 | 49453.68 | 5714.2857 | 18571.4286 | 73739.3943 | 0
12.2 | 0.87143 | 0.12857 | 45250.1172 | 5142.8571 | 16714.2857 | 67107.2601 | 0
12.4 | 0.88571 | 0.11429 | 40881.7088 | 4571.4286 | 14857.1429 | 60310.2802 | 0
12.6 | 0.9 | 0.1 | 36348.4548 | 4000 | 13000 | 53348.4548 | 0
12.8 | 0.91429 | 0.085714 | 31650.3552 | 3428.5714 | 11142.8571 | 46221.7838 | 0
13 | 0.92857 | 0.071429 | 26787.41 | 2857.1429 | 9285.7143 | 38930.2671 | 0
13.2 | 0.94286 | 0.057143 | 21759.6192 | 2285.7143 | 7428.5714 | 31473.9049 | 0
13.4 | 0.95714 | 0.042857 | 16566.9828 | 1714.2857 | 5571.4286 | 23852.6971 | 0
13.6 | 0.97143 | 0.028571 | 11209.5008 | 1142.8571 | 3714.2857 | 16066.6437 | 0
13.8 | 0.98571 | 0.014286 | 5687.1732 | 571.4286 | 1857.1429 | 8115.7446 | 0
14 | 1 | 0 | 0 | 0 | 0 | 0 | 0
0
0
0
0
0
0
0
0
0
0
0
0
0
0
0
0
0
0
0
0
0
0
0
0
0
0
0
0
0
0
0
0
0
0
0
0
0
0
0
0
0
0
0
0
0
0
0
0
0
0
0
0
0
0
0
0
0
0
0
0
0
0
0
0
0
0
0
0
0
0