## Ergebnisse
Einfache statische Berechnung eines Einfeldträgers
Bitte geben Sie folgende Werte ein:
Gesamtlänge des Einfeldträgers | L= | 14 | [m]
Auflast | pz= | 3000 | [N]
Einzellast Pz1 | Pz1= | 20000 | [N]
Position der Einzellast x1 | x1= | 2 | [m]
Einzellast Pz2 | Pz2= | 20000 | [N]
Position der Einzellast x2 | x2= | 6.5 | [m]
Summe aus den Eigengewicht und Auflast qz+pz | qz+pz= | 43000 | [N/m]
Ergebnisse:
Maximales Moment | Mmax= | 1140068.5714 | [Nm]
zugehörige Biegespannung | σMmax= | 707.0403 | [N/mm2]
an der Stelle: | xMmax= | 6.8 | [m]
Diagramm:

## Eingabe QS
Berechnung der querschnittsabhängigen Werte
Bitte geben Sie folgende Werte ein:
Höhe | h= | 30 | [cm]
Breite | b= | 30 | [cm]
Stegdicke | s= | 1.1 | [cm]
Flanschdicke | t= | 1.9 | [cm]
Wichte des Materials | γ= | 7850 | [kg/m3]
Ergebnisse:
Fläche des Querschnitts | A= | 142.82 | [cm2]
Flächenträgheitsmoment um y-y | Iy= | 24186.7801 | [cm4]
Eigengewicht | qz= | 1121.137 | [N/m]
Querschnitt:

## Momente
Momentenberechnung
Position der Einzellast 1 x1 | Position der Einzellast 2 x2 | Gesamtlänge Brücke | Eigengewicht und Auflast qz+pz | Einzellast 1 pz1 | Einzellast 2 pz2
[m] | [m] | [m] | [N/m] | [N] | [N]
2 | 6.5 | 14 | 43000 | 20000 | 20000
x | x/L | (L-x)/L | Md | Mz1 | Mz2 | Mges
[m] | [m] | [m] | [Nm] | [Nm] | [Nm] | [Nm]
0 | 0 | 1 | 0 | 0 | 0 | 0 | 0
0.2 | 0.014286 | 0.98571 | 59340 | 3428.5714 | 2142.8571 | 64911.4286 | 0.2
0.4 | 0.028571 | 0.97143 | 116960 | 6857.1429 | 4285.7143 | 128102.8571 | 0.4
0.6 | 0.042857 | 0.95714 | 172860 | 10285.7143 | 6428.5714 | 189574.2857 | 0.6
0.8 | 0.057143 | 0.94286 | 227040 | 13714.2857 | 8571.4286 | 249325.7143 | 0.8
1 | 0.071429 | 0.92857 | 279500 | 17142.8571 | 10714.2857 | 307357.1429 | 1
1.2 | 0.085714 | 0.91429 | 330240 | 20571.4286 | 12857.1429 | 363668.5714 | 1.2
1.4 | 0.1 | 0.9 | 379260 | 24000 | 15000 | 418260 | 1.4
1.6 | 0.11429 | 0.88571 | 426560 | 27428.5714 | 17142.8571 | 471131.4286 | 1.6
1.8 | 0.12857 | 0.87143 | 472140 | 30857.1429 | 19285.7143 | 522282.8571 | 1.8
2 | 0.14286 | 0.85714 | 516000 | 34285.7143 | 21428.5714 | 571714.2857 | 2
2.2 | 0.15714 | 0.84286 | 558140 | 33714.2857 | 23571.4286 | 615425.7143 | 2.2
2.4 | 0.17143 | 0.82857 | 598560 | 33142.8571 | 25714.2857 | 657417.1429 | 2.4
2.6 | 0.18571 | 0.81429 | 637260 | 32571.4286 | 27857.1429 | 697688.5714 | 2.6
2.8 | 0.2 | 0.8 | 674240 | 32000 | 30000 | 736240 | 2.8
3 | 0.21429 | 0.78571 | 709500 | 31428.5714 | 32142.8571 | 773071.4286 | 3
3.2 | 0.22857 | 0.77143 | 743040 | 30857.1429 | 34285.7143 | 808182.8571 | 3.2
3.4 | 0.24286 | 0.75714 | 774860 | 30285.7143 | 36428.5714 | 841574.2857 | 3.4
3.6 | 0.25714 | 0.74286 | 804960 | 29714.2857 | 38571.4286 | 873245.7143 | 3.6
3.8 | 0.27143 | 0.72857 | 833340 | 29142.8571 | 40714.2857 | 903197.1429 | 3.8
4 | 0.28571 | 0.71429 | 860000 | 28571.4286 | 42857.1429 | 931428.5714 | 4
4.2 | 0.3 | 0.7 | 884940 | 28000 | 45000 | 957940 | 4.2
4.4 | 0.31429 | 0.68571 | 908160 | 27428.5714 | 47142.8571 | 982731.4286 | 4.4
4.6 | 0.32857 | 0.67143 | 929660 | 26857.1429 | 49285.7143 | 1005802.8571 | 4.6
4.8 | 0.34286 | 0.65714 | 949440 | 26285.7143 | 51428.5714 | 1027154.2857 | 4.8
5 | 0.35714 | 0.64286 | 967500 | 25714.2857 | 53571.4286 | 1046785.7143 | 5
5.2 | 0.37143 | 0.62857 | 983840 | 25142.8571 | 55714.2857 | 1064697.1429 | 5.2
5.4 | 0.38571 | 0.61429 | 998460 | 24571.4286 | 57857.1429 | 1080888.5714 | 5.4
5.6 | 0.4 | 0.6 | 1011360 | 24000 | 60000 | 1095360 | 5.6
5.8 | 0.41429 | 0.58571 | 1022540 | 23428.5714 | 62142.8571 | 1108111.4286 | 5.8
6 | 0.42857 | 0.57143 | 1032000 | 22857.1429 | 64285.7143 | 1119142.8571 | 6
6.2 | 0.44286 | 0.55714 | 1039740 | 22285.7143 | 66428.5714 | 1128454.2857 | 6.2
6.4 | 0.45714 | 0.54286 | 1045760 | 21714.2857 | 68571.4286 | 1136045.7143 | 6.4
6.6 | 0.47143 | 0.52857 | 1050060 | 21142.8571 | 68714.2857 | 1139917.1429 | 6.6
6.8 | 0.48571 | 0.51429 | 1052640 | 20571.4286 | 66857.1429 | 1140068.5714 | 6.8
7 | 0.5 | 0.5 | 1053500 | 20000 | 65000 | 1138500 | 7
7.2 | 0.51429 | 0.48571 | 1052640 | 19428.5714 | 63142.8571 | 1135211.4286 | 7.2
7.4 | 0.52857 | 0.47143 | 1050060 | 18857.1429 | 61285.7143 | 1130202.8571 | 7.4
7.6 | 0.54286 | 0.45714 | 1045760 | 18285.7143 | 59428.5714 | 1123474.2857 | 7.6
7.8 | 0.55714 | 0.44286 | 1039740 | 17714.2857 | 57571.4286 | 1115025.7143 | 7.8
8 | 0.57143 | 0.42857 | 1032000 | 17142.8571 | 55714.2857 | 1104857.1429 | 8
8.2 | 0.58571 | 0.41429 | 1022540 | 16571.4286 | 53857.1429 | 1092968.5714 | 8.2
8.4 | 0.6 | 0.4 | 1011360 | 16000 | 52000 | 1079360 | 8.4
8.6 | 0.61429 | 0.38571 | 998460 | 15428.5714 | 50142.8571 | 1064031.4286 | 8.6
8.8 | 0.62857 | 0.37143 | 983840 | 14857.1429 | 48285.7143 | 1046982.8571 | 8.8
9 | 0.64286 | 0.35714 | 967500 | 14285.7143 | 46428.5714 | 1028214.2857 | 9
9.2 | 0.65714 | 0.34286 | 949440 | 13714.2857 | 44571.4286 | 1007725.7143 | 9.2
9.4 | 0.67143 | 0.32857 | 929660 | 13142.8571 | 42714.2857 | 985517.1429 | 9.4
9.6 | 0.68571 | 0.31429 | 908160 | 12571.4286 | 40857.1429 | 961588.5714 | 9.6
9.8 | 0.7 | 0.3 | 884940 | 12000 | 39000 | 935940 | 9.8
10 | 0.71429 | 0.28571 | 860000 | 11428.5714 | 37142.8571 | 908571.4286 | 10
10.2 | 0.72857 | 0.27143 | 833340 | 10857.1429 | 35285.7143 | 879482.8571 | 10.2
10.4 | 0.74286 | 0.25714 | 804960 | 10285.7143 | 33428.5714 | 848674.2857 | 10.4
10.6 | 0.75714 | 0.24286 | 774860 | 9714.2857 | 31571.4286 | 816145.7143 | 10.6
10.8 | 0.77143 | 0.22857 | 743040 | 9142.8571 | 29714.2857 | 781897.1429 | 10.8
11 | 0.78571 | 0.21429 | 709500 | 8571.4286 | 27857.1429 | 745928.5714 | 11
11.2 | 0.8 | 0.2 | 674240 | 8000 | 26000 | 708240 | 11.2
11.4 | 0.81429 | 0.18571 | 637260 | 7428.5714 | 24142.8571 | 668831.4286 | 11.4
11.6 | 0.82857 | 0.17143 | 598560 | 6857.1429 | 22285.7143 | 627702.8571 | 11.6
11.8 | 0.84286 | 0.15714 | 558140 | 6285.7143 | 20428.5714 | 584854.2857 | 11.8
12 | 0.85714 | 0.14286 | 516000 | 5714.2857 | 18571.4286 | 540285.7143 | 12
12.2 | 0.87143 | 0.12857 | 472140 | 5142.8571 | 16714.2857 | 493997.1429 | 12.2
12.4 | 0.88571 | 0.11429 | 426560 | 4571.4286 | 14857.1429 | 445988.5714 | 12.4
12.6 | 0.9 | 0.1 | 379260 | 4000 | 13000 | 396260 | 12.6
12.8 | 0.91429 | 0.085714 | 330240 | 3428.5714 | 11142.8571 | 344811.4286 | 12.8
13 | 0.92857 | 0.071429 | 279500 | 2857.1429 | 9285.7143 | 291642.8571 | 13
13.2 | 0.94286 | 0.057143 | 227040 | 2285.7143 | 7428.5714 | 236754.2857 | 13.2
13.4 | 0.95714 | 0.042857 | 172860 | 1714.2857 | 5571.4286 | 180145.7143 | 13.4
13.6 | 0.97143 | 0.028571 | 116960 | 1142.8571 | 3714.2857 | 121817.1429 | 13.6
13.8 | 0.98571 | 0.014286 | 59340 | 571.4286 | 1857.1429 | 61768.5714 | 13.8
14 | 1 | 0 | 0 | 0 | 0 | 0 | 14

## Hilfsblatt
Dropdown Liste:
3.5
7
10.5
14
Querschnittstabelle:
x | y
2 | 2
32 | 2
32 | 3.9
17.55 | 3.9
17.55 | 30.1
32 | 30.1
32 | 32
2 | 32
2 | 30.1
16.45 | 30.1
16.45 | 3.9
2 | 3.9
2 | 2
2 | 17
32 | 17
16.45 | 12
17.55 | 12
35 | 2
35 | 32