## Ergebnisse
Statische Berechnung - Einfeldträger
Trägerlängen [m]
Eingabe
|  |  |  | 3.5 | [m]
Gesamtlänge des Einfeldträgers | L= | 14 | [m] | 7 | [m]
Auflast | qz= | 3000 | [N/m] | 10.5 | [m]
Einzellast Pz1 | Pz1= | 20000 | [N] | 14 | [m]
Position x1 | x1= | 2 | [m]
Einzellast Pz2 | Pz2= | 20000 | [N]
Position x2 | x2= | 6.5 | [m]
Ergebnisse
Maximales Moment | Mmax= | 97444.718 | [Nm]
zugehörige Spannung | σMmax= | 60.4326 | [N/mm²]
an der Stelle | xMmax= | 6.3099 | [m]
Diagramm
Passwort Blattschutz: Informatik 1

## Eingabe QS
querschnittsabhängige Werte
Eingabe
Höhe | h= | 30 | [cm]
Breite | b= | 30 | [cm]
Stegdicke | s= | 1.1 | [cm]
Flanschdicke | t= | 1.9 | [cm]
Wichte des Materials | γ= | 7850 | [kg/m³]
Ergebnisse
Querschnittsfläche | A= | 142.82 | [cm²]
Flächenträgheitsmoment um y-y | Iy= | 24186.7801 | [cm4]
Eigengewicht | qz= | 1121.137 | [N/m]
Querschnitt
Passwort Blattschutz: Informatik 1

## Momente
Position der Einzellast 1 x1 | Position der Einzellast 2 x2 | Gesamtlänge der Brücke | Eigengewicht und Auflast qz + pz | Einzellast 1 Pz1 | Einzellast 2 Pz2
[m] | [m] | [m] | [N/m] | [N] | [N]
2 | 6.5 | 14 | 4121.137 | 20000 | 20000 |  |  | Passwort Blattschutz: Informatik 1
x | x/L | (L-x)/L | Md | Mz1 | Mz2 | Mges | x
[m] | [m] | [m] | [Nm] | [Nm] | [Nm] | [Nm] | [m]
0 | 0 | 1 | 0 | 0 | 0 | 0 | 0
0.2 | 0.014286 | 0.98571 | 406.2264 | 3428.5714 | 2142.8571 | 5977.6549 | 0.19718
0.4 | 0.028571 | 0.97143 | 800.678 | 6857.1429 | 4285.7143 | 11943.5352 | 0.39437
0.6 | 0.042857 | 0.95714 | 1183.3551 | 10285.7143 | 6428.5714 | 17897.6408 | 0.59155
0.8 | 0.057143 | 0.94286 | 1554.2574 | 13714.2857 | 8571.4286 | 23839.9717 | 0.78873
1 | 0.071429 | 0.92857 | 1913.385 | 17142.8571 | 10714.2857 | 29770.5279 | 0.98592
1.2 | 0.085714 | 0.91429 | 2260.738 | 20571.4286 | 12857.1429 | 35689.3094 | 1.1831
1.4 | 0.1 | 0.9 | 2596.3163 | 24000 | 15000 | 41596.3163 | 1.3803
1.6 | 0.11429 | 0.88571 | 2920.1199 | 27428.5714 | 17142.8571 | 47491.5485 | 1.5775
1.8 | 0.12857 | 0.87143 | 3232.1489 | 30857.1429 | 19285.7143 | 53375.006 | 1.7746
2 | 0.14286 | 0.85714 | 3532.4031 | 34285.7143 | 21428.5714 | 59246.6889 | 1.9718
2.2 | 0.15714 | 0.84286 | 3820.8827 | 33714.2857 | 23571.4286 | 61106.597 | 2.169
2.4 | 0.17143 | 0.82857 | 4097.5876 | 33142.8571 | 25714.2857 | 62954.7305 | 2.3662
2.6 | 0.18571 | 0.81429 | 4362.5179 | 32571.4286 | 27857.1429 | 64791.0893 | 2.5634
2.8 | 0.2 | 0.8 | 4615.6734 | 32000 | 30000 | 66615.6734 | 2.7606
3 | 0.21429 | 0.78571 | 4857.0543 | 31428.5714 | 32142.8571 | 68428.4829 | 2.9577
3.2 | 0.22857 | 0.77143 | 5086.6605 | 30857.1429 | 34285.7143 | 70229.5177 | 3.1549
3.4 | 0.24286 | 0.75714 | 5304.4921 | 30285.7143 | 36428.5714 | 72018.7778 | 3.3521
3.6 | 0.25714 | 0.74286 | 5510.5489 | 29714.2857 | 38571.4286 | 73796.2632 | 3.5493
3.8 | 0.27143 | 0.72857 | 5704.8311 | 29142.8571 | 40714.2857 | 75561.9739 | 3.7465
4 | 0.28571 | 0.71429 | 5887.3386 | 28571.4286 | 42857.1429 | 77315.91 | 3.9437
4.2 | 0.3 | 0.7 | 6058.0714 | 28000 | 45000 | 79058.0714 | 4.1408
4.4 | 0.31429 | 0.68571 | 6217.0295 | 27428.5714 | 47142.8571 | 80788.4581 | 4.338
4.6 | 0.32857 | 0.67143 | 6364.213 | 26857.1429 | 49285.7143 | 82507.0701 | 4.5352
4.8 | 0.34286 | 0.65714 | 6499.6218 | 26285.7143 | 51428.5714 | 84213.9075 | 4.7324
5 | 0.35714 | 0.64286 | 6623.2559 | 25714.2857 | 53571.4286 | 85908.9702 | 4.9296
5.2 | 0.37143 | 0.62857 | 6735.1153 | 25142.8571 | 55714.2857 | 87592.2582 | 5.1268
5.4 | 0.38571 | 0.61429 | 6835.2001 | 24571.4286 | 57857.1429 | 89263.7715 | 5.3239
5.6 | 0.4 | 0.6 | 6923.5102 | 24000 | 60000 | 90923.5102 | 5.5211
5.8 | 0.41429 | 0.58571 | 7000.0456 | 23428.5714 | 62142.8571 | 92571.4741 | 5.7183
6 | 0.42857 | 0.57143 | 7064.8063 | 22857.1429 | 64285.7143 | 94207.6634 | 5.9155
6.2 | 0.44286 | 0.55714 | 7117.7923 | 22285.7143 | 66428.5714 | 95832.078 | 6.1127
6.4 | 0.45714 | 0.54286 | 7159.0037 | 21714.2857 | 68571.4286 | 97444.718 | 6.3099
6.6 | 0.47143 | 0.52857 | 7188.4404 | 21142.8571 | 68714.2857 | 97045.5833 | 6.507
6.8 | 0.48571 | 0.51429 | 7206.1024 | 20571.4286 | 66857.1429 | 94634.6738 | 6.7042
7 | 0.5 | 0.5 | 7211.9897 | 20000 | 65000 | 92211.9897 | 6.9014
7.2 | 0.51429 | 0.48571 | 7206.1024 | 19428.5714 | 63142.8571 | 89777.531 | 7.0986
7.4 | 0.52857 | 0.47143 | 7188.4404 | 18857.1429 | 61285.7143 | 87331.2975 | 7.2958
7.6 | 0.54286 | 0.45714 | 7159.0037 | 18285.7143 | 59428.5714 | 84873.2894 | 7.493
7.8 | 0.55714 | 0.44286 | 7117.7923 | 17714.2857 | 57571.4286 | 82403.5066 | 7.6901
8 | 0.57143 | 0.42857 | 7064.8063 | 17142.8571 | 55714.2857 | 79921.9491 | 7.8873
8.2 | 0.58571 | 0.41429 | 7000.0456 | 16571.4286 | 53857.1429 | 77428.617 | 8.0845
8.4 | 0.6 | 0.4 | 6923.5102 | 16000 | 52000 | 74923.5102 | 8.2817
8.6 | 0.61429 | 0.38571 | 6835.2001 | 15428.5714 | 50142.8571 | 72406.6287 | 8.4789
8.8 | 0.62857 | 0.37143 | 6735.1153 | 14857.1429 | 48285.7143 | 69877.9725 | 8.6761
9 | 0.64286 | 0.35714 | 6623.2559 | 14285.7143 | 46428.5714 | 67337.5416 | 8.8732
9.2 | 0.65714 | 0.34286 | 6499.6218 | 13714.2857 | 44571.4286 | 64785.3361 | 9.0704
9.4 | 0.67143 | 0.32857 | 6364.213 | 13142.8571 | 42714.2857 | 62221.3559 | 9.2676
9.6 | 0.68571 | 0.31429 | 6217.0295 | 12571.4286 | 40857.1429 | 59645.601 | 9.4648
9.8 | 0.7 | 0.3 | 6058.0714 | 12000 | 39000 | 57058.0714 | 9.662
10 | 0.71429 | 0.28571 | 5887.3386 | 11428.5714 | 37142.8571 | 54458.7671 | 9.8592
10.2 | 0.72857 | 0.27143 | 5704.8311 | 10857.1429 | 35285.7143 | 51847.6882 | 10.0563
10.4 | 0.74286 | 0.25714 | 5510.5489 | 10285.7143 | 33428.5714 | 49224.8346 | 10.2535
10.6 | 0.75714 | 0.24286 | 5304.4921 | 9714.2857 | 31571.4286 | 46590.2063 | 10.4507
10.8 | 0.77143 | 0.22857 | 5086.6605 | 9142.8571 | 29714.2857 | 43943.8034 | 10.6479
11 | 0.78571 | 0.21429 | 4857.0543 | 8571.4286 | 27857.1429 | 41285.6258 | 10.8451
11.2 | 0.8 | 0.2 | 4615.6734 | 8000 | 26000 | 38615.6734 | 11.0423
11.4 | 0.81429 | 0.18571 | 4362.5179 | 7428.5714 | 24142.8571 | 35933.9465 | 11.2394
11.6 | 0.82857 | 0.17143 | 4097.5876 | 6857.1429 | 22285.7143 | 33240.4448 | 11.4366
11.8 | 0.84286 | 0.15714 | 3820.8827 | 6285.7143 | 20428.5714 | 30535.1684 | 11.6338
12 | 0.85714 | 0.14286 | 3532.4031 | 5714.2857 | 18571.4286 | 27818.1174 | 11.831
12.2 | 0.87143 | 0.12857 | 3232.1489 | 5142.8571 | 16714.2857 | 25089.2917 | 12.0282
12.4 | 0.88571 | 0.11429 | 2920.1199 | 4571.4286 | 14857.1429 | 22348.6914 | 12.2254
12.6 | 0.9 | 0.1 | 2596.3163 | 4000 | 13000 | 19596.3163 | 12.4225
12.8 | 0.91429 | 0.085714 | 2260.738 | 3428.5714 | 11142.8571 | 16832.1666 | 12.6197
13 | 0.92857 | 0.071429 | 1913.385 | 2857.1429 | 9285.7143 | 14056.2422 | 12.8169
13.2 | 0.94286 | 0.057143 | 1554.2574 | 2285.7143 | 7428.5714 | 11268.5431 | 13.0141
13.4 | 0.95714 | 0.042857 | 1183.3551 | 1714.2857 | 5571.4286 | 8469.0693 | 13.2113
13.6 | 0.97143 | 0.028571 | 800.678 | 1142.8571 | 3714.2857 | 5657.8209 | 13.4085
13.8 | 0.98571 | 0.014286 | 406.2264 | 571.4286 | 1857.1429 | 2834.7978 | 13.6056
14 | 1 | 0 | 0 | 0 | 0 | 0 | 13.8028