## Ergebnisse
Nutzereingabe (Geben sie folgende Werte ein)
Gesamtlänge des Einfeldträgers | L= | 10.5 | [m] | 3.5
Summe aus Eigengewicht und Auflast | qz+pz= | 4121 | [N/m] | 7
Einzellast Pz1 | Pz1= | 600 | [N] | 10.5
Position der Einzelast x1 | x1= | 7 | [m] | 14
Einzellast Pz2 | Pz2= | 50000 | [N]
Position der Einzelast x2 | x2= | 10.4 | [m]
Ergebnisse
Maximales Moment | Mmax= | 60397.5986 | [N]
zugehörige Biegespannung | σMmax= | 24.248 | [N/mm²]
an der Stelle: | xMmax= | 5.4 | [m]
Diagramm

## Eingabe QS
Nutzereingabe (Geben sie folgende Werte ein)
Höhe | h= | 35 | [cm] | [cm]
Breite | b= | 40 |  | [cm]
Stegdicke | s= | 1.5 |  | [cm]
Flanschdicke | t= | 1.8 |  | [cm]
Wichte des Materials | y= | 7500 |  | [kg/m³]
Ergebnisse
Fläche des Querschnitts | A= | 191.1 |  | [cm²]
Flächenträgheitsmoment um y-y | ly= | 43589.413 |  | [cm³]
Eigengewicht | qz= | 1433.25 |  | [N/m]
Querschnitt

## Momente
Position der | Gesamtlänge der | Eigengewicht | Einzellast 1 Pz1 | Einzellast 2 Pz2 |  | Position der
Einzellast 2 x2 | Brücke | und Auflast qz+pz |  |  |  | Einzellast 1 x1
[m] | [m] | [Nm] | [N] | [N] |  | [m]
6.5 | 14 | 4120 | 20000 | 20000 |  | 2
x/L | (L-x)/L | Md | Mz1 | Mz2 | Mges | x
[m] | [m] | [Nm] | [Nm] | [Nm] | [Nm] | [m]
0 | 1 | 0 | 0 | 0 | 0 | 0
0.014286 | 0.98571 | 3198.9262 | 30 | 71.4286 | 3300.3548 | 0.15
0.028571 | 0.97143 | 6305.13 | 60 | 142.8571 | 6507.9871 | 0.3
0.042857 | 0.95714 | 9318.6112 | 90 | 214.2857 | 9622.897 | 0.45
0.057143 | 0.94286 | 12239.37 | 120 | 285.7143 | 12645.0843 | 0.6
0.071429 | 0.92857 | 15067.4062 | 150 | 357.1429 | 15574.5491 | 0.75
0.085714 | 0.91429 | 17802.72 | 180 | 428.5714 | 18411.2914 | 0.9
0.1 | 0.9 | 20445.3112 | 210 | 500 | 21155.3112 | 1.05
0.11429 | 0.88571 | 22995.18 | 240 | 571.4286 | 23806.6086 | 1.2
0.12857 | 0.87143 | 25452.3262 | 270 | 642.8571 | 26365.1834 | 1.35
0.14286 | 0.85714 | 27816.75 | 300 | 714.2857 | 28831.0357 | 1.5
0.15714 | 0.84286 | 30088.4512 | 330 | 785.7143 | 31204.1655 | 1.65
0.17143 | 0.82857 | 32267.43 | 360 | 857.1429 | 33484.5729 | 1.8
0.18571 | 0.81429 | 34353.6862 | 390 | 928.5714 | 35672.2577 | 1.95
0.2 | 0.8 | 36347.22 | 420 | 1000 | 37767.22 | 2.1
0.21429 | 0.78571 | 38248.0312 | 450 | 1071.4286 | 39769.4598 | 2.25
0.22857 | 0.77143 | 40056.12 | 480 | 1142.8571 | 41678.9771 | 2.4
0.24286 | 0.75714 | 41771.4863 | 510 | 1214.2857 | 43495.772 | 2.55
0.25714 | 0.74286 | 43394.13 | 540 | 1285.7143 | 45219.8443 | 2.7
0.27143 | 0.72857 | 44924.0512 | 570 | 1357.1429 | 46851.1941 | 2.85
0.28571 | 0.71429 | 46361.25 | 600 | 1428.5714 | 48389.8214 | 3
0.3 | 0.7 | 47705.7262 | 630 | 1500 | 49835.7262 | 3.15
0.31429 | 0.68571 | 48957.48 | 660 | 1571.4286 | 51188.9086 | 3.3
0.32857 | 0.67143 | 50116.5113 | 690 | 1642.8571 | 52449.3684 | 3.45
0.34286 | 0.65714 | 51182.82 | 720 | 1714.2857 | 53617.1057 | 3.6
0.35714 | 0.64286 | 52156.4062 | 750 | 1785.7143 | 54692.1205 | 3.75
0.37143 | 0.62857 | 53037.27 | 780 | 1857.1429 | 55674.4129 | 3.9
0.38571 | 0.61429 | 53825.4112 | 810 | 1928.5714 | 56563.9827 | 4.05
0.4 | 0.6 | 54520.83 | 840 | 2000 | 57360.83 | 4.2
0.41429 | 0.58571 | 55123.5263 | 870 | 2071.4286 | 58064.9548 | 4.35
0.42857 | 0.57143 | 55633.5 | 900 | 2142.8571 | 58676.3571 | 4.5
0.44286 | 0.55714 | 56050.7513 | 930 | 2214.2857 | 59195.037 | 4.65
0.45714 | 0.54286 | 56375.28 | 960 | 2285.7143 | 59620.9943 | 4.8
0.47143 | 0.52857 | 56607.0863 | 990 | 2357.1429 | 59954.2291 | 4.95
0.48571 | 0.51429 | 56746.17 | 1020 | 2428.5714 | 60194.7414 | 5.1
0.5 | 0.5 | 56792.5312 | 1050 | 2500 | 60342.5312 | 5.25
0.51429 | 0.48571 | 56746.17 | 1080 | 2571.4286 | 60397.5986 | 5.4
0.52857 | 0.47143 | 56607.0863 | 1110 | 2642.8571 | 60359.9434 | 5.55
0.54286 | 0.45714 | 56375.28 | 1140 | 2714.2857 | 60229.5657 | 5.7
0.55714 | 0.44286 | 56050.7513 | 1170 | 2785.7143 | 60006.4655 | 5.85
0.57143 | 0.42857 | 55633.5 | 1200 | 2857.1429 | 59690.6429 | 6
0.58571 | 0.41429 | 55123.5263 | 1230 | 2928.5714 | 59282.0977 | 6.15
0.6 | 0.4 | 54520.83 | 1260 | 3000 | 58780.83 | 6.3
0.61429 | 0.38571 | 53825.4112 | 1290 | 3071.4286 | 58186.8398 | 6.45
0.62857 | 0.37143 | 53037.27 | 1320 | 3142.8571 | 57500.1271 | 6.6
0.64286 | 0.35714 | 52156.4062 | 1350 | 3214.2857 | 56720.692 | 6.75
0.65714 | 0.34286 | 51182.82 | 1380 | 3285.7143 | 55848.5343 | 6.9
0.67143 | 0.32857 | 50116.5113 | 1380 | 3357.1429 | 54853.6541 | 7.05
0.68571 | 0.31429 | 48957.48 | 1320 | 3428.5714 | 53706.0514 | 7.2
0.7 | 0.3 | 47705.7262 | 1260 | 3500 | 52465.7262 | 7.35
0.71429 | 0.28571 | 46361.25 | 1200 | 3571.4286 | 51132.6786 | 7.5
0.72857 | 0.27143 | 44924.0512 | 1140 | 3642.8571 | 49706.9084 | 7.65
0.74286 | 0.25714 | 43394.13 | 1080 | 3714.2857 | 48188.4157 | 7.8
0.75714 | 0.24286 | 41771.4862 | 1020 | 3785.7143 | 46577.2005 | 7.95
0.77143 | 0.22857 | 40056.12 | 960 | 3857.1429 | 44873.2629 | 8.1
0.78571 | 0.21429 | 38248.0312 | 900 | 3928.5714 | 43076.6027 | 8.25
0.8 | 0.2 | 36347.22 | 840 | 4000 | 41187.22 | 8.4
0.81429 | 0.18571 | 34353.6862 | 780 | 4071.4286 | 39205.1148 | 8.55
0.82857 | 0.17143 | 32267.43 | 720 | 4142.8571 | 37130.2871 | 8.7
0.84286 | 0.15714 | 30088.4512 | 660 | 4214.2857 | 34962.737 | 8.85
0.85714 | 0.14286 | 27816.75 | 600 | 4285.7143 | 32702.4643 | 9
0.87143 | 0.12857 | 25452.3262 | 540 | 4357.1429 | 30349.4691 | 9.15
0.88571 | 0.11429 | 22995.18 | 480 | 4428.5714 | 27903.7514 | 9.3
0.9 | 0.1 | 20445.3112 | 420 | 4500 | 25365.3112 | 9.45
0.91429 | 0.085714 | 17802.72 | 360 | 4571.4286 | 22734.1486 | 9.6
0.92857 | 0.071429 | 15067.4062 | 300 | 4642.8571 | 20010.2634 | 9.75
0.94286 | 0.057143 | 12239.37 | 240 | 4714.2857 | 17193.6557 | 9.9
0.95714 | 0.042857 | 9318.6112 | 180 | 4785.7143 | 14284.3255 | 10.05
0.97143 | 0.028571 | 6305.13 | 120 | 4857.1429 | 11282.2729 | 10.2
0.98571 | 0.014286 | 3198.9262 | 60 | 4928.5714 | 8187.4977 | 10.35
1 | 0 | 0 | 0 | 0 | 0 | 10.5