## Ergebnisse
Einfache statische Berechnung eines Einfeldträgers
Bitte geben sie folgende Werte ein:
Gesamtlänge des Einfeldträgers | L= | 10.5 | [m]
Summe aus Eigengewicht und Auflast | qz+pz= | 4433.25 | [N/m]
Einzellast Pz1 | Pz1= | 600 | [N]
Position der Einzellast x1 | x1= | 7 | [m]
Einzellast Pz2 | Pz2= | 50000 | [N]
Position der Einzellast x2 | x2= | 10.4 | [m]
Ergebnisse:
Maximales Moment | Mmax= | 62175.7266 | [Nm]
zugehörige Biegespannung | σMmax= | 24.9619 | [N/mm²]
an der Stelle | xMmax= | 5.25 | [m]
Diagramm:
Längen:
3.5
7
10.5
14

## Eingabe QS
Berechnung der Querschnittsabhängigen Werte
Bitte geben sie folgende Werte ein:
Höhe | h= | 35 | [cm]
Breite | b= | 40 | [cm]
Stegdicke | s= | 1.5 | [cm]
Flanschdicke | t= | 1.8 | [cm]
Dichte des Materials | y= | 7500 | [kg/m³]
Ergebnisse:
Fläche des Querschnitts | A= | 191.1 | [cm²]
Flächenträgheitsmoment um y-y | Iy= | 43589.413 | [cm4]
Eigengewicht | q2= | 1433.25 | [N/m]
Querschnitt:

## Moment
Position der Einzellast 1 x1 | Position der Einzellast 2 x2 | Länge der Brücke L | Eigengew. und Auflast qz + pz | Einzellast 1 Pz1 | Einzellast 2 Pz2
[m] | [m] | [m] | [N/m] | [N] | [N]
7 | 10.4 | 10.5 | 4433.25 | 600 | 50000
x | x/L | (L-x)/L | Md | Mz1 | Mz2 | Mges
[m] | [m] | [m] | [Nm] | [Nm] | [Nm] | [Nm]
0 | 0 | 1 | 0 | 0 | 0 | 0 | 0
0.15 | 0.014286 | 0.98571 | 3441.3103 | 30 | 0.85714 | 3472.1675 | 0.15
0.3 | 0.028571 | 0.97143 | 6782.8725 | 60 | 1.7143 | 6844.5868 | 0.3
0.45 | 0.042857 | 0.95714 | 10024.6866 | 90 | 2.5714 | 10117.258 | 0.45
0.6 | 0.057143 | 0.94286 | 13166.7525 | 120 | 3.4286 | 13290.1811 | 0.6
0.75 | 0.071429 | 0.92857 | 16209.0703 | 150 | 4.2857 | 16363.356 | 0.75
0.9 | 0.085714 | 0.91429 | 19151.64 | 180 | 5.1429 | 19336.7829 | 0.9
1.05 | 0.1 | 0.9 | 21994.4616 | 210 | 6 | 22210.4616 | 1.05
1.2 | 0.11429 | 0.88571 | 24737.535 | 240 | 6.8571 | 24984.3921 | 1.2
1.35 | 0.12857 | 0.87143 | 27380.8603 | 270 | 7.7143 | 27658.5746 | 1.35
1.5 | 0.14286 | 0.85714 | 29924.4375 | 300 | 8.5714 | 30233.0089 | 1.5
1.65 | 0.15714 | 0.84286 | 32368.2666 | 330 | 9.4286 | 32707.6951 | 1.65
1.8 | 0.17143 | 0.82857 | 34712.3475 | 360 | 10.2857 | 35082.6332 | 1.8
1.95 | 0.18571 | 0.81429 | 36956.6803 | 390 | 11.1429 | 37357.8232 | 1.95
2.1 | 0.2 | 0.8 | 39101.265 | 420 | 12 | 39533.265 | 2.1
2.25 | 0.21429 | 0.78571 | 41146.1016 | 450 | 12.8571 | 41608.9587 | 2.25
2.4 | 0.22857 | 0.77143 | 43091.19 | 480 | 13.7143 | 43584.9043 | 2.4
2.55 | 0.24286 | 0.75714 | 44936.5303 | 510 | 14.5714 | 45461.1017 | 2.55
2.7 | 0.25714 | 0.74286 | 46682.1225 | 540 | 15.4286 | 47237.5511 | 2.7
2.85 | 0.27143 | 0.72857 | 48327.9666 | 570 | 16.2857 | 48914.2523 | 2.85
3 | 0.28571 | 0.71429 | 49874.0625 | 600 | 17.1429 | 50491.2054 | 3
3.15 | 0.3 | 0.7 | 51320.4103 | 630 | 18 | 51968.4103 | 3.15
3.3 | 0.31429 | 0.68571 | 52667.01 | 660 | 18.8571 | 53345.8671 | 3.3
3.45 | 0.32857 | 0.67143 | 53913.8616 | 690 | 19.7143 | 54623.5758 | 3.45
3.6 | 0.34286 | 0.65714 | 55060.965 | 720 | 20.5714 | 55801.5364 | 3.6
3.75 | 0.35714 | 0.64286 | 56108.3203 | 750 | 21.4286 | 56879.7489 | 3.75
3.9 | 0.37143 | 0.62857 | 57055.9275 | 780 | 22.2857 | 57858.2132 | 3.9
4.05 | 0.38571 | 0.61429 | 57903.7866 | 810 | 23.1429 | 58736.9294 | 4.05
4.2 | 0.4 | 0.6 | 58651.8975 | 840 | 24 | 59515.8975 | 4.2
4.35 | 0.41429 | 0.58571 | 59300.2603 | 870 | 24.8571 | 60195.1175 | 4.35
4.5 | 0.42857 | 0.57143 | 59848.875 | 900 | 25.7143 | 60774.5893 | 4.5
4.65 | 0.44286 | 0.55714 | 60297.7416 | 930 | 26.5714 | 61254.313 | 4.65
4.8 | 0.45714 | 0.54286 | 60646.86 | 960 | 27.4286 | 61634.2886 | 4.8
4.95 | 0.47143 | 0.52857 | 60896.2303 | 990 | 28.2857 | 61914.516 | 4.95
5.1 | 0.48571 | 0.51429 | 61045.8525 | 1020 | 29.1429 | 62094.9954 | 5.1
5.25 | 0.5 | 0.5 | 61095.7266 | 1050 | 30 | 62175.7266 | 5.25
5.4 | 0.51429 | 0.48571 | 61045.8525 | 1080 | 30.8571 | 62156.7096 | 5.4
5.55 | 0.52857 | 0.47143 | 60896.2303 | 1110 | 31.7143 | 62037.9446 | 5.55
5.7 | 0.54286 | 0.45714 | 60646.86 | 1140 | 32.5714 | 61819.4314 | 5.7
5.85 | 0.55714 | 0.44286 | 60297.7416 | 1170 | 33.4286 | 61501.1701 | 5.85
6 | 0.57143 | 0.42857 | 59848.875 | 1200 | 34.2857 | 61083.1607 | 6
6.15 | 0.58571 | 0.41429 | 59300.2603 | 1230 | 35.1429 | 60565.4032 | 6.15
6.3 | 0.6 | 0.4 | 58651.8975 | 1260 | 36 | 59947.8975 | 6.3
6.45 | 0.61429 | 0.38571 | 57903.7866 | 1290 | 36.8571 | 59230.6437 | 6.45
6.6 | 0.62857 | 0.37143 | 57055.9275 | 1320 | 37.7143 | 58413.6418 | 6.6
6.75 | 0.64286 | 0.35714 | 56108.3203 | 1350 | 38.5714 | 57496.8917 | 6.75
6.9 | 0.65714 | 0.34286 | 55060.965 | 1380 | 39.4286 | 56480.3936 | 6.9
7.05 | 0.67143 | 0.32857 | 53913.8616 | 1380 | 40.2857 | 55334.1473 | 7.05
7.2 | 0.68571 | 0.31429 | 52667.01 | 1320 | 41.1429 | 54028.1529 | 7.2
7.35 | 0.7 | 0.3 | 51320.4103 | 1260 | 42 | 52622.4103 | 7.35
7.5 | 0.71429 | 0.28571 | 49874.0625 | 1200 | 42.8571 | 51116.9196 | 7.5
7.65 | 0.72857 | 0.27143 | 48327.9666 | 1140 | 43.7143 | 49511.6808 | 7.65
7.8 | 0.74286 | 0.25714 | 46682.1225 | 1080 | 44.5714 | 47806.6939 | 7.8
7.95 | 0.75714 | 0.24286 | 44936.5303 | 1020 | 45.4286 | 46001.9589 | 7.95
8.1 | 0.77143 | 0.22857 | 43091.19 | 960 | 46.2857 | 44097.4757 | 8.1
8.25 | 0.78571 | 0.21429 | 41146.1016 | 900 | 47.1429 | 42093.2444 | 8.25
8.4 | 0.8 | 0.2 | 39101.265 | 840 | 48 | 39989.265 | 8.4
8.55 | 0.81429 | 0.18571 | 36956.6803 | 780 | 48.8571 | 37785.5375 | 8.55
8.7 | 0.82857 | 0.17143 | 34712.3475 | 720 | 49.7143 | 35482.0618 | 8.7
8.85 | 0.84286 | 0.15714 | 32368.2666 | 660 | 50.5714 | 33078.838 | 8.85
9 | 0.85714 | 0.14286 | 29924.4375 | 600 | 51.4286 | 30575.8661 | 9
9.15 | 0.87143 | 0.12857 | 27380.8603 | 540 | 52.2857 | 27973.146 | 9.15
9.3 | 0.88571 | 0.11429 | 24737.535 | 480 | 53.1429 | 25270.6779 | 9.3
9.45 | 0.9 | 0.1 | 21994.4616 | 420 | 54 | 22468.4616 | 9.45
9.6 | 0.91429 | 0.085714 | 19151.64 | 360 | 54.8571 | 19566.4971 | 9.6
9.75 | 0.92857 | 0.071429 | 16209.0703 | 300 | 55.7143 | 16564.7846 | 9.75
9.9 | 0.94286 | 0.057143 | 13166.7525 | 240 | 56.5714 | 13463.3239 | 9.9
10.05 | 0.95714 | 0.042857 | 10024.6866 | 180 | 57.4286 | 10262.1151 | 10.05
10.2 | 0.97143 | 0.028571 | 6782.8725 | 120 | 58.2857 | 6961.1582 | 10.2
10.35 | 0.98571 | 0.014286 | 3441.3103 | 60 | 59.1429 | 3560.4532 | 10.35
10.5 | 1 | 0 | 0 | 0 | 0 | 0 | 10.5
Gesamtlänge | Schritte
3.5 | 0.05
7 | 0.1
10.5 | 0.15
14 | 0.2