## Ergebnisse
Nutzereingabe:
Länge des Einfeldträgers: | L= | 10.5 | [m] | 3.5
Einzellast Pz1: | Pz1= | 600 | [N] | 7
Position der Einzellast x1: | x1= | 7 | [m] | 10.5
Einzellast Pz2: | Pz2= | 50000 | [N] | 14
Position der Einzellast x2: | x2= | 10.4 | [m]
Ergebnisse:
Maximales Moment | Mmax= | 62838.3311 | [Nm]
Summe aus Eigengewicht und Auflast: | qz+pz= | 4298.25 | [N/m]
zugehörige Biegspannung | σmax= | 25.2279 | [N/m]
an der Stelle: | xMMax= | 5.4 | [m]
Diagramm:

## Eingabe QS
Nutzereingabe:
Höhe: | h= | 35 | [cm]
Breite: | b= | 40 | [cm]
Stegdicke: | s= | 1.5 | [cm]
Flanschdicke: | t= | 1.8 | [cm]
Wichte des Materials: | y= | 7500 | [kg/m³]
Ergebnisse:
Fläche des Querschnitts: | A= | 173.1 | [cm²]
Flächenträgheitsmoment um y-y: | ly= | 43589.413 | [cm^4]
Eigengewicht: | qz= | 1298.25 | [N/m]
Querschnitt:

## Momente
Position der | Position der | Gesamtlänge | Eigengewicht und Auflast |  | Einzellast Pz1 | Einzellast Pz2
Einzellast x1 | Einzellast x2 | Brücke | qz+pz
[m] | [m] | [m] | [N/m] |  | [N] | [N]
2 | 6.5 | 14 | 4121.14 |  | 20000 | 20000
x | x/L | (L-x)/L | Md | Mz1 | Mz2 | Mges | Stelle x
[m] | [m] | [m] | [Nm] | [Nm] | [Nm] | [Nm] | [m]
0 | 0 | 1 | 0 | 0 | 0 | 0 | 0
0.15 | 0.014286 | 0.98571 | 3336.5166 | 30 | 71.4286 | 3437.9451 | 0.15
0.3 | 0.028571 | 0.97143 | 6576.3225 | 60 | 142.8571 | 6779.1796 | 0.3
0.45 | 0.042857 | 0.95714 | 9719.4178 | 90 | 214.2857 | 10023.7035 | 0.45
0.6 | 0.057143 | 0.94286 | 12765.8025 | 120 | 285.7143 | 13171.5168 | 0.6
0.75 | 0.071429 | 0.92857 | 15715.4766 | 150 | 357.1429 | 16222.6194 | 0.75
0.9 | 0.085714 | 0.91429 | 18568.44 | 180 | 428.5714 | 19177.0114 | 0.9
1.05 | 0.1 | 0.9 | 21324.6928 | 210 | 500 | 22034.6928 | 1.05
1.2 | 0.11429 | 0.88571 | 23984.235 | 240 | 571.4286 | 24795.6636 | 1.2
1.35 | 0.12857 | 0.87143 | 26547.0666 | 270 | 642.8571 | 27459.9237 | 1.35
1.5 | 0.14286 | 0.85714 | 29013.1875 | 300 | 714.2857 | 30027.4732 | 1.5
1.65 | 0.15714 | 0.84286 | 31382.5978 | 330 | 785.7143 | 32498.3121 | 1.65
1.8 | 0.17143 | 0.82857 | 33655.2975 | 360 | 857.1429 | 34872.4404 | 1.8
1.95 | 0.18571 | 0.81429 | 35831.2866 | 390 | 928.5714 | 37149.858 | 1.95
2.1 | 0.2 | 0.8 | 37910.565 | 420 | 1000 | 39330.565 | 2.1
2.25 | 0.21429 | 0.78571 | 39893.1328 | 450 | 1071.4286 | 41414.5614 | 2.25
2.4 | 0.22857 | 0.77143 | 41778.99 | 480 | 1142.8571 | 43401.8471 | 2.4
2.55 | 0.24286 | 0.75714 | 43568.1366 | 510 | 1214.2857 | 45292.4223 | 2.55
2.7 | 0.25714 | 0.74286 | 45260.5725 | 540 | 1285.7143 | 47086.2868 | 2.7
2.85 | 0.27143 | 0.72857 | 46856.2978 | 570 | 1357.1429 | 48783.4407 | 2.85
3 | 0.28571 | 0.71429 | 48355.3125 | 600 | 1428.5714 | 50383.8839 | 3
3.15 | 0.3 | 0.7 | 49757.6166 | 630 | 1500 | 51887.6166 | 3.15
3.3 | 0.31429 | 0.68571 | 51063.21 | 660 | 1571.4286 | 53294.6386 | 3.3
3.45 | 0.32857 | 0.67143 | 52272.0928 | 690 | 1642.8571 | 54604.95 | 3.45
3.6 | 0.34286 | 0.65714 | 53384.265 | 720 | 1714.2857 | 55818.5507 | 3.6
3.75 | 0.35714 | 0.64286 | 54399.7266 | 750 | 1785.7143 | 56935.4408 | 3.75
3.9 | 0.37143 | 0.62857 | 55318.4775 | 780 | 1857.1429 | 57955.6204 | 3.9
4.05 | 0.38571 | 0.61429 | 56140.5178 | 810 | 1928.5714 | 58879.0892 | 4.05
4.2 | 0.4 | 0.6 | 56865.8475 | 840 | 2000 | 59705.8475 | 4.2
4.35 | 0.41429 | 0.58571 | 57494.4666 | 870 | 2071.4286 | 60435.8951 | 4.35
4.5 | 0.42857 | 0.57143 | 58026.375 | 900 | 2142.8571 | 61069.2321 | 4.5
4.65 | 0.44286 | 0.55714 | 58461.5728 | 930 | 2214.2857 | 61605.8585 | 4.65
4.8 | 0.45714 | 0.54286 | 58800.06 | 960 | 2285.7143 | 62045.7743 | 4.8
4.95 | 0.47143 | 0.52857 | 59041.8366 | 990 | 2357.1429 | 62388.9794 | 4.95
5.1 | 0.48571 | 0.51429 | 59186.9025 | 1020 | 2428.5714 | 62635.4739 | 5.1
5.25 | 0.5 | 0.5 | 59235.2578 | 1050 | 2500 | 62785.2578 | 5.25
5.4 | 0.51429 | 0.48571 | 59186.9025 | 1080 | 2571.4286 | 62838.3311 | 5.4
5.55 | 0.52857 | 0.47143 | 59041.8366 | 1110 | 2642.8571 | 62794.6937 | 5.55
5.7 | 0.54286 | 0.45714 | 58800.06 | 1140 | 2714.2857 | 62654.3457 | 5.7
5.85 | 0.55714 | 0.44286 | 58461.5728 | 1170 | 2785.7143 | 62417.2871 | 5.85
6 | 0.57143 | 0.42857 | 58026.375 | 1200 | 2857.1429 | 62083.5179 | 6
6.15 | 0.58571 | 0.41429 | 57494.4666 | 1230 | 2928.5714 | 61653.038 | 6.15
6.3 | 0.6 | 0.4 | 56865.8475 | 1260 | 3000 | 61125.8475 | 6.3
6.45 | 0.61429 | 0.38571 | 56140.5178 | 1290 | 3071.4286 | 60501.9464 | 6.45
6.6 | 0.62857 | 0.37143 | 55318.4775 | 1320 | 3142.8571 | 59781.3346 | 6.6
6.75 | 0.64286 | 0.35714 | 54399.7266 | 1350 | 3214.2857 | 58964.0123 | 6.75
6.9 | 0.65714 | 0.34286 | 53384.265 | 1380 | 3285.7143 | 58049.9793 | 6.9
7.05 | 0.67143 | 0.32857 | 52272.0928 | 1380 | 3357.1429 | 57009.2357 | 7.05
7.2 | 0.68571 | 0.31429 | 51063.21 | 1320 | 3428.5714 | 55811.7814 | 7.2
7.35 | 0.7 | 0.3 | 49757.6166 | 1260 | 3500 | 54517.6166 | 7.35
7.5 | 0.71429 | 0.28571 | 48355.3125 | 1200 | 3571.4286 | 53126.7411 | 7.5
7.65 | 0.72857 | 0.27143 | 46856.2978 | 1140 | 3642.8571 | 51639.155 | 7.65
7.8 | 0.74286 | 0.25714 | 45260.5725 | 1080 | 3714.2857 | 50054.8582 | 7.8
7.95 | 0.75714 | 0.24286 | 43568.1366 | 1020 | 3785.7143 | 48373.8508 | 7.95
8.1 | 0.77143 | 0.22857 | 41778.99 | 960 | 3857.1429 | 46596.1329 | 8.1
8.25 | 0.78571 | 0.21429 | 39893.1328 | 900 | 3928.5714 | 44721.7042 | 8.25
8.4 | 0.8 | 0.2 | 37910.565 | 840 | 4000 | 42750.565 | 8.4
8.55 | 0.81429 | 0.18571 | 35831.2866 | 780 | 4071.4286 | 40682.7151 | 8.55
8.7 | 0.82857 | 0.17143 | 33655.2975 | 720 | 4142.8571 | 38518.1546 | 8.7
8.85 | 0.84286 | 0.15714 | 31382.5978 | 660 | 4214.2857 | 36256.8835 | 8.85
9 | 0.85714 | 0.14286 | 29013.1875 | 600 | 4285.7143 | 33898.9018 | 9
9.15 | 0.87143 | 0.12857 | 26547.0666 | 540 | 4357.1429 | 31444.2094 | 9.15
9.3 | 0.88571 | 0.11429 | 23984.235 | 480 | 4428.5714 | 28892.8064 | 9.3
9.45 | 0.9 | 0.1 | 21324.6928 | 420 | 4500 | 26244.6928 | 9.45
9.6 | 0.91429 | 0.085714 | 18568.44 | 360 | 4571.4286 | 23499.8686 | 9.6
9.75 | 0.92857 | 0.071429 | 15715.4766 | 300 | 4642.8571 | 20658.3337 | 9.75
9.9 | 0.94286 | 0.057143 | 12765.8025 | 240 | 4714.2857 | 17720.0882 | 9.9
10.05 | 0.95714 | 0.042857 | 9719.4178 | 180 | 4785.7143 | 14685.1321 | 10.05
10.2 | 0.97143 | 0.028571 | 6576.3225 | 120 | 4857.1429 | 11553.4654 | 10.2
10.35 | 0.98571 | 0.014286 | 3336.5166 | 60 | 4928.5714 | 8325.088 | 10.35
10.5 | 1 | 0 | 0 | 0 | 0 | 0 | 10.5