## Ergebnisse
Einfache statische Berechnung eines Einfeldträgers
Bitte geben sie folgende Werte ein:
| Gesamtlänge des Einfeldträgers | L= | 14 | [m] | 3.5
7
| Auflast | pz= | 3000 | [N/m] | 10.5
14
| Einzellast PZ1 | PZ1= | 20000 | [N]
| Position der Einzellast x1 | x1= | 2 | [m]
| Einzellast PZ2 | PZ2= | 20000 | [N]
| Position der Einzellast x2 | x2= | 6.5 | [m]
Unausgefüllte Eingabefelder:
Ergebnisse
| Maximales Moment | Mmax= | 190511.7661 | [Nm]
| zugehörige Biegespannung | σMmax= | 118.1503 | [N/mm²]
| an der Stelle: | xMmax= | 6.4 | [m]
Diagramm

## Eingabe QS
Berechnung der querschnittsabhängigen Werte
Bitte geben sie folgende Werte ein:
Höhe | h= | 30 | [cm]
Breite | b= | 30 | [cm]
Stegdicke | s= | 1.1 | [cm]
Flanschdicke | t= | 1.9 | [cm]
Wichte des Materials | γ= | 7850 | [N/m³]
Unausgefüllte Eingabefelder:
Ergebnisse
Fläche des Querschnitts | A= | 142.82 | [cm²]
Flächenträgheitsmoment um y-y | Iy= | 24186.7801 | [cm4]
Eigengewicht | qz= | 1121.137 | [N/m]
Querschnitt

## Momente
Position der Einzellast 1 x1 | Position der Einzellast 2 x2 | Gesamtlänge der Brücke | Eigengewicht und Auflast qz+pz | Einzellast 1 PZ1 | Einzellast 2 PZ2
[m] | [m] | [m] | [N/m] | [N] | [N]
2 | 6.5 | 14 | 4121.137 | 20000 | 20000
x | x/L | (L-x)/L | Md | Mz1 | Mz2 | Mges | x
[m] | [m] | [m] | [N/m] | [N/m] | [N/m] | [N/m] | [m]
0 | 0 | 1 | 0 | 0 | 0 | 0 | 0
0.2 | 0.014286 | 0.98571 | 5687.1691 | 3428.5714 | 2142.8571 | 11258.5976 | 0.2
0.4 | 0.028571 | 0.97143 | 11209.4926 | 6857.1429 | 4285.7143 | 22352.3498 | 0.4
0.6 | 0.042857 | 0.95714 | 16566.9707 | 10285.7143 | 6428.5714 | 33281.2565 | 0.6
0.8 | 0.057143 | 0.94286 | 21759.6034 | 13714.2857 | 8571.4286 | 44045.3176 | 0.8
1 | 0.071429 | 0.92857 | 26787.3905 | 17142.8571 | 10714.2857 | 54644.5334 | 1
1.2 | 0.085714 | 0.91429 | 31650.3322 | 20571.4286 | 12857.1429 | 65078.9036 | 1.2
1.4 | 0.1 | 0.9 | 36348.4283 | 24000 | 15000 | 75348.4283 | 1.4
1.6 | 0.11429 | 0.88571 | 40881.679 | 27428.5714 | 17142.8571 | 85453.1076 | 1.6
1.8 | 0.12857 | 0.87143 | 45250.0843 | 30857.1429 | 19285.7143 | 95392.9414 | 1.8
2 | 0.14286 | 0.85714 | 49453.644 | 34285.7143 | 21428.5714 | 105167.9297 | 2
2.2 | 0.15714 | 0.84286 | 53492.3583 | 33714.2857 | 23571.4286 | 110778.0725 | 2.2
2.4 | 0.17143 | 0.82857 | 57366.227 | 33142.8571 | 25714.2857 | 116223.3699 | 2.4
2.6 | 0.18571 | 0.81429 | 61075.2503 | 32571.4286 | 27857.1429 | 121503.8218 | 2.6
2.8 | 0.2 | 0.8 | 64619.4282 | 32000 | 30000 | 126619.4282 | 2.8
3 | 0.21429 | 0.78571 | 67998.7605 | 31428.5714 | 32142.8571 | 131570.1891 | 3
3.2 | 0.22857 | 0.77143 | 71213.2474 | 30857.1429 | 34285.7143 | 136356.1045 | 3.2
3.4 | 0.24286 | 0.75714 | 74262.8887 | 30285.7143 | 36428.5714 | 140977.1745 | 3.4
3.6 | 0.25714 | 0.74286 | 77147.6846 | 29714.2857 | 38571.4286 | 145433.3989 | 3.6
3.8 | 0.27143 | 0.72857 | 79867.6351 | 29142.8571 | 40714.2857 | 149724.7779 | 3.8
4 | 0.28571 | 0.71429 | 82422.74 | 28571.4286 | 42857.1429 | 153851.3114 | 4
4.2 | 0.3 | 0.7 | 84812.9995 | 28000 | 45000 | 157812.9995 | 4.2
4.4 | 0.31429 | 0.68571 | 87038.4134 | 27428.5714 | 47142.8571 | 161609.842 | 4.4
4.6 | 0.32857 | 0.67143 | 89098.9819 | 26857.1429 | 49285.7143 | 165241.8391 | 4.6
4.8 | 0.34286 | 0.65714 | 90994.705 | 26285.7143 | 51428.5714 | 168708.9907 | 4.8
5 | 0.35714 | 0.64286 | 92725.5825 | 25714.2857 | 53571.4286 | 172011.2968 | 5
5.2 | 0.37143 | 0.62857 | 94291.6146 | 25142.8571 | 55714.2857 | 175148.7574 | 5.2
5.4 | 0.38571 | 0.61429 | 95692.8011 | 24571.4286 | 57857.1429 | 178121.3726 | 5.4
5.6 | 0.4 | 0.6 | 96929.1422 | 24000 | 60000 | 180929.1422 | 5.6
5.8 | 0.41429 | 0.58571 | 98000.6379 | 23428.5714 | 62142.8571 | 183572.0664 | 5.8
6 | 0.42857 | 0.57143 | 98907.288 | 22857.1429 | 64285.7143 | 186050.1451 | 6
6.2 | 0.44286 | 0.55714 | 99649.0927 | 22285.7143 | 66428.5714 | 188363.3784 | 6.2
6.4 | 0.45714 | 0.54286 | 100226.0518 | 21714.2857 | 68571.4286 | 190511.7661 | 6.4
6.6 | 0.47143 | 0.52857 | 100638.1655 | 21142.8571 | 68714.2857 | 190495.3084 | 6.6
6.8 | 0.48571 | 0.51429 | 100885.4338 | 20571.4286 | 66857.1429 | 188314.0052 | 6.8
7 | 0.5 | 0.5 | 100967.8565 | 20000 | 65000 | 185967.8565 | 7
7.2 | 0.51429 | 0.48571 | 100885.4338 | 19428.5714 | 63142.8571 | 183456.8623 | 7.2
7.4 | 0.52857 | 0.47143 | 100638.1655 | 18857.1429 | 61285.7143 | 180781.0227 | 7.4
7.6 | 0.54286 | 0.45714 | 100226.0518 | 18285.7143 | 59428.5714 | 177940.3376 | 7.6
7.8 | 0.55714 | 0.44286 | 99649.0927 | 17714.2857 | 57571.4286 | 174934.8069 | 7.8
8 | 0.57143 | 0.42857 | 98907.288 | 17142.8571 | 55714.2857 | 171764.4309 | 8
8.2 | 0.58571 | 0.41429 | 98000.6379 | 16571.4286 | 53857.1429 | 168429.2093 | 8.2
8.4 | 0.6 | 0.4 | 96929.1422 | 16000 | 52000 | 164929.1422 | 8.4
8.6 | 0.61429 | 0.38571 | 95692.8011 | 15428.5714 | 50142.8571 | 161264.2297 | 8.6
8.8 | 0.62857 | 0.37143 | 94291.6146 | 14857.1429 | 48285.7143 | 157434.4717 | 8.8
9 | 0.64286 | 0.35714 | 92725.5825 | 14285.7143 | 46428.5714 | 153439.8682 | 9
9.2 | 0.65714 | 0.34286 | 90994.705 | 13714.2857 | 44571.4286 | 149280.4192 | 9.2
9.4 | 0.67143 | 0.32857 | 89098.9819 | 13142.8571 | 42714.2857 | 144956.1248 | 9.4
9.6 | 0.68571 | 0.31429 | 87038.4134 | 12571.4286 | 40857.1429 | 140466.9849 | 9.6
9.8 | 0.7 | 0.3 | 84812.9995 | 12000 | 39000 | 135812.9995 | 9.8
10 | 0.71429 | 0.28571 | 82422.74 | 11428.5714 | 37142.8571 | 130994.1686 | 10
10.2 | 0.72857 | 0.27143 | 79867.6351 | 10857.1429 | 35285.7143 | 126010.4922 | 10.2
10.4 | 0.74286 | 0.25714 | 77147.6846 | 10285.7143 | 33428.5714 | 120861.9704 | 10.4
10.6 | 0.75714 | 0.24286 | 74262.8887 | 9714.2857 | 31571.4286 | 115548.603 | 10.6
10.8 | 0.77143 | 0.22857 | 71213.2474 | 9142.8571 | 29714.2857 | 110070.3902 | 10.8
11 | 0.78571 | 0.21429 | 67998.7605 | 8571.4286 | 27857.1429 | 104427.3319 | 11
11.2 | 0.8 | 0.2 | 64619.4282 | 8000 | 26000 | 98619.4282 | 11.2
11.4 | 0.81429 | 0.18571 | 61075.2503 | 7428.5714 | 24142.8571 | 92646.6789 | 11.4
11.6 | 0.82857 | 0.17143 | 57366.227 | 6857.1429 | 22285.7143 | 86509.0842 | 11.6
11.8 | 0.84286 | 0.15714 | 53492.3583 | 6285.7143 | 20428.5714 | 80206.644 | 11.8
12 | 0.85714 | 0.14286 | 49453.644 | 5714.2857 | 18571.4286 | 73739.3583 | 12
12.2 | 0.87143 | 0.12857 | 45250.0843 | 5142.8571 | 16714.2857 | 67107.2271 | 12.2
12.4 | 0.88571 | 0.11429 | 40881.679 | 4571.4286 | 14857.1429 | 60310.2505 | 12.4
12.6 | 0.9 | 0.1 | 36348.4283 | 4000 | 13000 | 53348.4283 | 12.6
12.8 | 0.91429 | 0.085714 | 31650.3322 | 3428.5714 | 11142.8571 | 46221.7607 | 12.8
13 | 0.92857 | 0.071429 | 26787.3905 | 2857.1429 | 9285.7143 | 38930.2476 | 13
13.2 | 0.94286 | 0.057143 | 21759.6034 | 2285.7143 | 7428.5714 | 31473.8891 | 13.2
13.4 | 0.95714 | 0.042857 | 16566.9707 | 1714.2857 | 5571.4286 | 23852.685 | 13.4
13.6 | 0.97143 | 0.028571 | 11209.4926 | 1142.8571 | 3714.2857 | 16066.6355 | 13.6
13.8 | 0.98571 | 0.014286 | 5687.1691 | 571.4286 | 1857.1429 | 8115.7405 | 13.8
14 | 1 | 0 | 0 | 0 | 0 | 0 | 14