## Eingabeformular
Einfache statische Berechnung eines Einfeldträgers
Bitte geben Sie folgende Werte ein:
Gesamtlänge des Einfeldträgers | L= | 10.5 | [m]
Auflast | pz= | 3000 | [N/m]
Einzellast Pz1 | Pz1= | 600 | [N]
Position Einzellast x1 | x1= | 7 | [m]
Einzellast Pz2 | Pz2= | 50000 | [N]
Position Einzellast x2 | x2= | 10.4 | [m]
Ergebnisse
Maximales Moment | Mmax= | 64652.5286 | [Nm]
zugehörige Biegespannung | σMmax= | 7.7869 | [N/mm²]
an der Stelle: | xMmax= | 5.4 | [m]
Diagramm
3.5
7
10.5
14

## Querschnittswerte
Berechnung der querschnittsabhängigen Werte
Bitte geben Sie folgende Werte ein:
Höhe | h= | 35 | [cm]
Breite | b= | 40 | [cm]
Stegdicke | s= | 1.5 | [cm]
Flanschdicke | t= | 1.8 | [cm]
Wichte des Materials | γ= | 7500 | [N/m³]
Ergebnisse
Fläche des Querschnitts | A= | 191.1 | [cm²]
Flächenträgheitsmoment um y-y | Iy= | 43589.413 | [cm4]
Eigengewicht | qz= | 1433.25 | [N/m]
Querschnitt

## Auswertung
Position der Einzellast 1 x1 | Position der Einzellast 2 x2 | Gesamtlänge Brücke | Eigengewicht und Auflasten qz + pz | Einzellast 1 Pz1 | Einzellast 2 Pz2
[m] | [m] | [m] | [N/m] | [N] | [N]
7 | 10.4 | 10.5 | 4430 | 600 | 50000
x | x/L | (L-x)/L | Md | Mz1 | Mz2 | Mges
[m] | [m] | [m] | [Nm] | [Nm] | [Nm] | [Nm]
0 | 0 | 1 | 0 | 0 | 0 | 0 | 0
0.15 | 0.014286 | 0.98571 | 3438.7875 | 30 | 71.4286 | 3540.2161 | 0.15
0.3 | 0.028571 | 0.97143 | 6777.9 | 60 | 142.8571 | 6980.7571 | 0.3
0.45 | 0.042857 | 0.95714 | 10017.3375 | 90 | 214.2857 | 10321.6232 | 0.45
0.6 | 0.057143 | 0.94286 | 13157.1 | 120 | 285.7143 | 13562.8143 | 0.6
0.75 | 0.071429 | 0.92857 | 16197.1875 | 150 | 357.1429 | 16704.3304 | 0.75
0.9 | 0.085714 | 0.91429 | 19137.6 | 180 | 428.5714 | 19746.1714 | 0.9
1.05 | 0.1 | 0.9 | 21978.3375 | 210 | 500 | 22688.3375 | 1.05
1.2 | 0.11429 | 0.88571 | 24719.4 | 240 | 571.4286 | 25530.8286 | 1.2
1.35 | 0.12857 | 0.87143 | 27360.7875 | 270 | 642.8571 | 28273.6446 | 1.35
1.5 | 0.14286 | 0.85714 | 29902.5 | 300 | 714.2857 | 30916.7857 | 1.5
1.65 | 0.15714 | 0.84286 | 32344.5375 | 330 | 785.7143 | 33460.2518 | 1.65
1.8 | 0.17143 | 0.82857 | 34686.9 | 360 | 857.1429 | 35904.0429 | 1.8
1.95 | 0.18571 | 0.81429 | 36929.5875 | 390 | 928.5714 | 38248.1589 | 1.95
2.1 | 0.2 | 0.8 | 39072.6 | 420 | 1000 | 40492.6 | 2.1
2.25 | 0.21429 | 0.78571 | 41115.9375 | 450 | 1071.4286 | 42637.3661 | 2.25
2.4 | 0.22857 | 0.77143 | 43059.6 | 480 | 1142.8571 | 44682.4571 | 2.4
2.55 | 0.24286 | 0.75714 | 44903.5875 | 510 | 1214.2857 | 46627.8732 | 2.55
2.7 | 0.25714 | 0.74286 | 46647.9 | 540 | 1285.7143 | 48473.6143 | 2.7
2.85 | 0.27143 | 0.72857 | 48292.5375 | 570 | 1357.1429 | 50219.6804 | 2.85
3 | 0.28571 | 0.71429 | 49837.5 | 600 | 1428.5714 | 51866.0714 | 3
3.15 | 0.3 | 0.7 | 51282.7875 | 630 | 1500 | 53412.7875 | 3.15
3.3 | 0.31429 | 0.68571 | 52628.4 | 660 | 1571.4286 | 54859.8286 | 3.3
3.45 | 0.32857 | 0.67143 | 53874.3375 | 690 | 1642.8571 | 56207.1946 | 3.45
3.6 | 0.34286 | 0.65714 | 55020.6 | 720 | 1714.2857 | 57454.8857 | 3.6
3.75 | 0.35714 | 0.64286 | 56067.1875 | 750 | 1785.7143 | 58602.9018 | 3.75
3.9 | 0.37143 | 0.62857 | 57014.1 | 780 | 1857.1429 | 59651.2429 | 3.9
4.05 | 0.38571 | 0.61429 | 57861.3375 | 810 | 1928.5714 | 60599.9089 | 4.05
4.2 | 0.4 | 0.6 | 58608.9 | 840 | 2000 | 61448.9 | 4.2
4.35 | 0.41429 | 0.58571 | 59256.7875 | 870 | 2071.4286 | 62198.2161 | 4.35
4.5 | 0.42857 | 0.57143 | 59805 | 900 | 2142.8571 | 62847.8571 | 4.5
4.65 | 0.44286 | 0.55714 | 60253.5375 | 930 | 2214.2857 | 63397.8232 | 4.65
4.8 | 0.45714 | 0.54286 | 60602.4 | 960 | 2285.7143 | 63848.1143 | 4.8
4.95 | 0.47143 | 0.52857 | 60851.5875 | 990 | 2357.1429 | 64198.7304 | 4.95
5.1 | 0.48571 | 0.51429 | 61001.1 | 1020 | 2428.5714 | 64449.6714 | 5.1
5.25 | 0.5 | 0.5 | 61050.9375 | 1050 | 2500 | 64600.9375 | 5.25
5.4 | 0.51429 | 0.48571 | 61001.1 | 1080 | 2571.4286 | 64652.5286 | 5.4
5.55 | 0.52857 | 0.47143 | 60851.5875 | 1110 | 2642.8571 | 64604.4446 | 5.55
5.7 | 0.54286 | 0.45714 | 60602.4 | 1140 | 2714.2857 | 64456.6857 | 5.7
5.85 | 0.55714 | 0.44286 | 60253.5375 | 1170 | 2785.7143 | 64209.2518 | 5.85
6 | 0.57143 | 0.42857 | 59805 | 1200 | 2857.1429 | 63862.1429 | 6
6.15 | 0.58571 | 0.41429 | 59256.7875 | 1230 | 2928.5714 | 63415.3589 | 6.15
6.3 | 0.6 | 0.4 | 58608.9 | 1260 | 3000 | 62868.9 | 6.3
6.45 | 0.61429 | 0.38571 | 57861.3375 | 1290 | 3071.4286 | 62222.7661 | 6.45
6.6 | 0.62857 | 0.37143 | 57014.1 | 1320 | 3142.8571 | 61476.9571 | 6.6
6.75 | 0.64286 | 0.35714 | 56067.1875 | 1350 | 3214.2857 | 60631.4732 | 6.75
6.9 | 0.65714 | 0.34286 | 55020.6 | 1380 | 3285.7143 | 59686.3143 | 6.9
7.05 | 0.67143 | 0.32857 | 53874.3375 | 1380 | 3357.1429 | 58611.4804 | 7.05
7.2 | 0.68571 | 0.31429 | 52628.4 | 1320 | 3428.5714 | 57376.9714 | 7.2
7.35 | 0.7 | 0.3 | 51282.7875 | 1260 | 3500 | 56042.7875 | 7.35
7.5 | 0.71429 | 0.28571 | 49837.5 | 1200 | 3571.4286 | 54608.9286 | 7.5
7.65 | 0.72857 | 0.27143 | 48292.5375 | 1140 | 3642.8571 | 53075.3946 | 7.65
7.8 | 0.74286 | 0.25714 | 46647.9 | 1080 | 3714.2857 | 51442.1857 | 7.8
7.95 | 0.75714 | 0.24286 | 44903.5875 | 1020 | 3785.7143 | 49709.3018 | 7.95
8.1 | 0.77143 | 0.22857 | 43059.6 | 960 | 3857.1429 | 47876.7429 | 8.1
8.25 | 0.78571 | 0.21429 | 41115.9375 | 900 | 3928.5714 | 45944.5089 | 8.25
8.4 | 0.8 | 0.2 | 39072.6 | 840 | 4000 | 43912.6 | 8.4
8.55 | 0.81429 | 0.18571 | 36929.5875 | 780 | 4071.4286 | 41781.0161 | 8.55
8.7 | 0.82857 | 0.17143 | 34686.9 | 720 | 4142.8571 | 39549.7571 | 8.7
8.85 | 0.84286 | 0.15714 | 32344.5375 | 660 | 4214.2857 | 37218.8232 | 8.85
9 | 0.85714 | 0.14286 | 29902.5 | 600 | 4285.7143 | 34788.2143 | 9
9.15 | 0.87143 | 0.12857 | 27360.7875 | 540 | 4357.1429 | 32257.9304 | 9.15
9.3 | 0.88571 | 0.11429 | 24719.4 | 480 | 4428.5714 | 29627.9714 | 9.3
9.45 | 0.9 | 0.1 | 21978.3375 | 420 | 4500 | 26898.3375 | 9.45
9.6 | 0.91429 | 0.085714 | 19137.6 | 360 | 4571.4286 | 24069.0286 | 9.6
9.75 | 0.92857 | 0.071429 | 16197.1875 | 300 | 4642.8571 | 21140.0446 | 9.75
9.9 | 0.94286 | 0.057143 | 13157.1 | 240 | 4714.2857 | 18111.3857 | 9.9
10.05 | 0.95714 | 0.042857 | 10017.3375 | 180 | 4785.7143 | 14983.0518 | 10.05
10.2 | 0.97143 | 0.028571 | 6777.9 | 120 | 4857.1429 | 11755.0429 | 10.2
10.35 | 0.98571 | 0.014286 | 3438.7875 | 60 | 4928.5714 | 8427.3589 | 10.35
10.5 | 1 | 0 | 0 | 0 | 0 | 0 | 10.5