## Ergebnisse
Einfache statische Berechnung eines Einfeldträgers
Bitte geben sie folgende Werte ein:
Gesamtlänge des Einfeldträgers | L= | 10.5 | [m]
Summe aus Eigengewicht und Auflast | qz+pz= | 4430 | [N/m]
Einzellast Pz1 | Pz1= | 600 | [N]
Position der Einzellast x1 | x1= | 7 | [m]
Einzellast Pz2 | Pz2= | 50000 | [N]
Position der Einzellast x2 | x2= | 10.4 | [m]
Ergebnisse:
Maximales Moment | Mmax= | 62130.9375 | [Nm]
zugehörige Biegespannung | σMmax= | 24.9439 | [N/mm²]
an der Stelle | xMmax= | 5.25 | [m]
Diagramm:
Längen:
3.5
7
10.5
14

## Eingabe QS
Berechnung der Querschnittsabhängigen Werte
Bitte geben sie folgende Werte ein:
Höhe | h= | 35 | [cm]
Breite | b= | 40 | [cm]
Stegdicke | s= | 1.5 | [cm]
Flanschdicke | t= | 1.8 | [cm]
Dichte des Materials | y= | 7500 | [kg/m³]
Ergebnisse:
Fläche des Querschnitts | A= | 191.1 | [cm²]
Flächenträgheitsmoment um y-y | Iy= | 43589.413 | [cm4]
Eigengewicht | q2= | 1433.25 | [N/m]
Querschnitt:

## Moment
Position der Einzellast 1 x1 | Position der Einzellast 2 x2 | Länge der Brücke L | Eigengew. und Auflast qz + pz | Einzellast 1 Pz1 | Einzellast 2 Pz2
[m] | [m] | [m] | [N/m] | [N] | [N]
7 | 10.4 | 10.5 | 4430 | 600 | 50000
x | x/L | (L-x)/L | Md | Mz1 | Mz2 | Mges
[m] | [m] | [m] | [Nm] | [Nm] | [Nm] | [Nm]
0 | 0 | 1 | 0 | 0 | 0 | 0 | 0
0.15 | 0.014286 | 0.98571 | 3438.7875 | 30 | 0.85714 | 3469.6446 | 0.15
0.3 | 0.028571 | 0.97143 | 6777.9 | 60 | 1.7143 | 6839.6143 | 0.3
0.45 | 0.042857 | 0.95714 | 10017.3375 | 90 | 2.5714 | 10109.9089 | 0.45
0.6 | 0.057143 | 0.94286 | 13157.1 | 120 | 3.4286 | 13280.5286 | 0.6
0.75 | 0.071429 | 0.92857 | 16197.1875 | 150 | 4.2857 | 16351.4732 | 0.75
0.9 | 0.085714 | 0.91429 | 19137.6 | 180 | 5.1429 | 19322.7429 | 0.9
1.05 | 0.1 | 0.9 | 21978.3375 | 210 | 6 | 22194.3375 | 1.05
1.2 | 0.11429 | 0.88571 | 24719.4 | 240 | 6.8571 | 24966.2571 | 1.2
1.35 | 0.12857 | 0.87143 | 27360.7875 | 270 | 7.7143 | 27638.5018 | 1.35
1.5 | 0.14286 | 0.85714 | 29902.5 | 300 | 8.5714 | 30211.0714 | 1.5
1.65 | 0.15714 | 0.84286 | 32344.5375 | 330 | 9.4286 | 32683.9661 | 1.65
1.8 | 0.17143 | 0.82857 | 34686.9 | 360 | 10.2857 | 35057.1857 | 1.8
1.95 | 0.18571 | 0.81429 | 36929.5875 | 390 | 11.1429 | 37330.7304 | 1.95
2.1 | 0.2 | 0.8 | 39072.6 | 420 | 12 | 39504.6 | 2.1
2.25 | 0.21429 | 0.78571 | 41115.9375 | 450 | 12.8571 | 41578.7946 | 2.25
2.4 | 0.22857 | 0.77143 | 43059.6 | 480 | 13.7143 | 43553.3143 | 2.4
2.55 | 0.24286 | 0.75714 | 44903.5875 | 510 | 14.5714 | 45428.1589 | 2.55
2.7 | 0.25714 | 0.74286 | 46647.9 | 540 | 15.4286 | 47203.3286 | 2.7
2.85 | 0.27143 | 0.72857 | 48292.5375 | 570 | 16.2857 | 48878.8232 | 2.85
3 | 0.28571 | 0.71429 | 49837.5 | 600 | 17.1429 | 50454.6429 | 3
3.15 | 0.3 | 0.7 | 51282.7875 | 630 | 18 | 51930.7875 | 3.15
3.3 | 0.31429 | 0.68571 | 52628.4 | 660 | 18.8571 | 53307.2571 | 3.3
3.45 | 0.32857 | 0.67143 | 53874.3375 | 690 | 19.7143 | 54584.0518 | 3.45
3.6 | 0.34286 | 0.65714 | 55020.6 | 720 | 20.5714 | 55761.1714 | 3.6
3.75 | 0.35714 | 0.64286 | 56067.1875 | 750 | 21.4286 | 56838.6161 | 3.75
3.9 | 0.37143 | 0.62857 | 57014.1 | 780 | 22.2857 | 57816.3857 | 3.9
4.05 | 0.38571 | 0.61429 | 57861.3375 | 810 | 23.1429 | 58694.4804 | 4.05
4.2 | 0.4 | 0.6 | 58608.9 | 840 | 24 | 59472.9 | 4.2
4.35 | 0.41429 | 0.58571 | 59256.7875 | 870 | 24.8571 | 60151.6446 | 4.35
4.5 | 0.42857 | 0.57143 | 59805 | 900 | 25.7143 | 60730.7143 | 4.5
4.65 | 0.44286 | 0.55714 | 60253.5375 | 930 | 26.5714 | 61210.1089 | 4.65
4.8 | 0.45714 | 0.54286 | 60602.4 | 960 | 27.4286 | 61589.8286 | 4.8
4.95 | 0.47143 | 0.52857 | 60851.5875 | 990 | 28.2857 | 61869.8732 | 4.95
5.1 | 0.48571 | 0.51429 | 61001.1 | 1020 | 29.1429 | 62050.2429 | 5.1
5.25 | 0.5 | 0.5 | 61050.9375 | 1050 | 30 | 62130.9375 | 5.25
5.4 | 0.51429 | 0.48571 | 61001.1 | 1080 | 30.8571 | 62111.9571 | 5.4
5.55 | 0.52857 | 0.47143 | 60851.5875 | 1110 | 31.7143 | 61993.3018 | 5.55
5.7 | 0.54286 | 0.45714 | 60602.4 | 1140 | 32.5714 | 61774.9714 | 5.7
5.85 | 0.55714 | 0.44286 | 60253.5375 | 1170 | 33.4286 | 61456.9661 | 5.85
6 | 0.57143 | 0.42857 | 59805 | 1200 | 34.2857 | 61039.2857 | 6
6.15 | 0.58571 | 0.41429 | 59256.7875 | 1230 | 35.1429 | 60521.9304 | 6.15
6.3 | 0.6 | 0.4 | 58608.9 | 1260 | 36 | 59904.9 | 6.3
6.45 | 0.61429 | 0.38571 | 57861.3375 | 1290 | 36.8571 | 59188.1946 | 6.45
6.6 | 0.62857 | 0.37143 | 57014.1 | 1320 | 37.7143 | 58371.8143 | 6.6
6.75 | 0.64286 | 0.35714 | 56067.1875 | 1350 | 38.5714 | 57455.7589 | 6.75
6.9 | 0.65714 | 0.34286 | 55020.6 | 1380 | 39.4286 | 56440.0286 | 6.9
7.05 | 0.67143 | 0.32857 | 53874.3375 | 1380 | 40.2857 | 55294.6232 | 7.05
7.2 | 0.68571 | 0.31429 | 52628.4 | 1320 | 41.1429 | 53989.5429 | 7.2
7.35 | 0.7 | 0.3 | 51282.7875 | 1260 | 42 | 52584.7875 | 7.35
7.5 | 0.71429 | 0.28571 | 49837.5 | 1200 | 42.8571 | 51080.3571 | 7.5
7.65 | 0.72857 | 0.27143 | 48292.5375 | 1140 | 43.7143 | 49476.2518 | 7.65
7.8 | 0.74286 | 0.25714 | 46647.9 | 1080 | 44.5714 | 47772.4714 | 7.8
7.95 | 0.75714 | 0.24286 | 44903.5875 | 1020 | 45.4286 | 45969.0161 | 7.95
8.1 | 0.77143 | 0.22857 | 43059.6 | 960 | 46.2857 | 44065.8857 | 8.1
8.25 | 0.78571 | 0.21429 | 41115.9375 | 900 | 47.1429 | 42063.0804 | 8.25
8.4 | 0.8 | 0.2 | 39072.6 | 840 | 48 | 39960.6 | 8.4
8.55 | 0.81429 | 0.18571 | 36929.5875 | 780 | 48.8571 | 37758.4446 | 8.55
8.7 | 0.82857 | 0.17143 | 34686.9 | 720 | 49.7143 | 35456.6143 | 8.7
8.85 | 0.84286 | 0.15714 | 32344.5375 | 660 | 50.5714 | 33055.1089 | 8.85
9 | 0.85714 | 0.14286 | 29902.5 | 600 | 51.4286 | 30553.9286 | 9
9.15 | 0.87143 | 0.12857 | 27360.7875 | 540 | 52.2857 | 27953.0732 | 9.15
9.3 | 0.88571 | 0.11429 | 24719.4 | 480 | 53.1429 | 25252.5429 | 9.3
9.45 | 0.9 | 0.1 | 21978.3375 | 420 | 54 | 22452.3375 | 9.45
9.6 | 0.91429 | 0.085714 | 19137.6 | 360 | 54.8571 | 19552.4571 | 9.6
9.75 | 0.92857 | 0.071429 | 16197.1875 | 300 | 55.7143 | 16552.9018 | 9.75
9.9 | 0.94286 | 0.057143 | 13157.1 | 240 | 56.5714 | 13453.6714 | 9.9
10.05 | 0.95714 | 0.042857 | 10017.3375 | 180 | 57.4286 | 10254.7661 | 10.05
10.2 | 0.97143 | 0.028571 | 6777.9 | 120 | 58.2857 | 6956.1857 | 10.2
10.35 | 0.98571 | 0.014286 | 3438.7875 | 60 | 59.1429 | 3557.9304 | 10.35
10.5 | 1 | 0 | 0 | 0 | 0 | 0 | 10.5
Gesamtlänge | Schritte
3.5 | 0.05
7 | 0.1
10.5 | 0.15
14 | 0.2