## Tabelle1
Einfache statische Berechung eines Einfeldträgers
Bitte geben sie folgende Werte ein:
Gesamtlänge des Einfeldträgers |  | L= | 14 | [m]
Summe aus Eigengewicht und Auflast |  | qZ+pZ= | 4120 | [N/m]
Einzellast PZ1 |  | PZ1= | 20000 | [N]
Position der Einzellast x1 |  | x1= | 2 | [m]
Einzellast PZ2 |  | PZ2= | 20000 | [N]
Position der Einzellast x2 |  | x2= | 6.5 | [m]
Ergebnisse
Maximales Moment |  | Mmax= | 100940 | [Nm]
zugehörige Biegespannung |  | σMmax= |  | [N/mm²]
an der Stelle: |  | xMmax= |  | [m]
Diagramm
3.5
7
10.5
14

## Tabelle2
Berechung der querschnittsabhängigen Werte
Bitte geben sie folgende Werte ein:
Höhe | h= | 30 | [cm]
Breite | b= | 30 | [cm]
Stegdicke | s= | 1.1 | [cm]
Flanschdicke | t= | 1.9 | [cm]
Wichte des Materials | y= | 7850 | [kg/m³]
Ergebnisse
Fläche des Querschnitts | A= | 142.82 | [cm²]
Flächenträgheitsmoment um y-y | Iy= | 24186.7801 | [cm4]
Eigengewicht | qz= | 1121.137 | [N/m]
Querschnitt

## Tabelle3
Position der Einzellast 1 x1 | Position der Einzellast 2 x2 | Gesamtlänge Brücke | Eigengewicht und Auflast qz + pz | Einzellast 1 Pz1 | Einzellast 2 Pz2
[m] | [m] | [m] | [N/m] | [N] | [N]
2 | 6.5 | 14 | 4120 | 20000 | 20000
x | x/L | (L-x)/L | Md | Mz1 | Mz2 | Mges
[m] | [m] | [m] | [Nm] | [Nm] | [Nm] | [Nm]
0 | 0 | 1 | 0 | 0 | 0 | 0
0.2 | 0.014286 | 0.98571 | 5685.6 | 3428.5714 | 2142.8571 | 11257.0286
0.4 | 0.028571 | 0.97143 | 11206.4 | 6857.1429 | 4285.7143 | 22349.2571
0.6 | 0.042857 | 0.95714 | 16562.4 | 10285.7143 | 6428.5714 | 33276.6857
0.8 | 0.057143 | 0.94286 | 21753.6 | 13714.2857 | 8571.4286 | 44039.3143
1 | 0.071429 | 0.92857 | 26780 | 17142.8571 | 10714.2857 | 54637.1429
1.2 | 0.085714 | 0.91429 | 31641.6 | 20571.4286 | 12857.1429 | 65070.1714
1.4 | 0.1 | 0.9 | 36338.4 | 24000 | 15000 | 75338.4
1.6 | 0.11429 | 0.88571 | 40870.4 | 27428.5714 | 17142.8571 | 85441.8286
1.8 | 0.12857 | 0.87143 | 45237.6 | 30857.1429 | 19285.7143 | 95380.4571
2 | 0.14286 | 0.85714 | 49440 | 34285.7143 | 21428.5714 | 105154.2857
2.2 | 0.15714 | 0.84286 | 53477.6 | 37714.2857 | 23571.4286 | 114763.3143
2.4 | 0.17143 | 0.82857 | 57350.4 | 41142.8571 | 25714.2857 | 124207.5429
2.6 | 0.18571 | 0.81429 | 61058.4 | 44571.4286 | 27857.1429 | 133486.9714
2.8 | 0.2 | 0.8 | 64601.6 | 48000 | 30000 | 142601.6
3 | 0.21429 | 0.78571 | 67980 | 51428.5714 | 32142.8571 | 151551.4286
3.2 | 0.22857 | 0.77143 | 71193.6 | 54857.1429 | 34285.7143 | 160336.4571
3.4 | 0.24286 | 0.75714 | 74242.4 | 58285.7143 | 36428.5714 | 168956.6857
3.6 | 0.25714 | 0.74286 | 77126.4 | 61714.2857 | 38571.4286 | 177412.1143
3.8 | 0.27143 | 0.72857 | 79845.6 | 65142.8571 | 40714.2857 | 185702.7429
4 | 0.28571 | 0.71429 | 82400 | 68571.4286 | 42857.1429 | 193828.5714
4.2 | 0.3 | 0.7 | 84789.6 | 72000 | 45000 | 201789.6
4.4 | 0.31429 | 0.68571 | 87014.4 | 75428.5714 | 47142.8571 | 209585.8286
4.6 | 0.32857 | 0.67143 | 89074.4 | 78857.1429 | 49285.7143 | 217217.2571
4.8 | 0.34286 | 0.65714 | 90969.6 | 82285.7143 | 51428.5714 | 224683.8857
5 | 0.35714 | 0.64286 | 92700 | 85714.2857 | 53571.4286 | 231985.7143
5.2 | 0.37143 | 0.62857 | 94265.6 | 89142.8571 | 55714.2857 | 239122.7429
5.4 | 0.38571 | 0.61429 | 95666.4 | 92571.4286 | 57857.1429 | 246094.9714
5.6 | 0.4 | 0.6 | 96902.4 | 96000 | 60000 | 252902.4
5.8 | 0.41429 | 0.58571 | 97973.6 | 99428.5714 | 62142.8571 | 259545.0286
6 | 0.42857 | 0.57143 | 98880 | 102857.1429 | 64285.7143 | 266022.8571
6.2 | 0.44286 | 0.55714 | 99621.6 | 106285.7143 | 66428.5714 | 272335.8857
6.4 | 0.45714 | 0.54286 | 100198.4 | 109714.2857 | 68571.4286 | 278484.1143
6.6 | 0.47143 | 0.52857 | 100610.4 | 113142.8571 | 70714.2857 | 284467.5429
6.8 | 0.48571 | 0.51429 | 100857.6 | 116571.4286 | 72857.1429 | 290286.1714
7 | 0.5 | 0.5 | 100940 | 20000 | 65000 | 185940
7.2 | 0.51429 | 0.48571 | 100857.6 | 19428.5714 | 63142.8571 | 183429.0286
7.4 | 0.52857 | 0.47143 | 100610.4 | 18857.1429 | 61285.7143 | 180753.2571
7.6 | 0.54286 | 0.45714 | 100198.4 | 18285.7143 | 59428.5714 | 177912.6857
7.8 | 0.55714 | 0.44286 | 99621.6 | 17714.2857 | 57571.4286 | 174907.3143
8 | 0.57143 | 0.42857 | 98880 | 17142.8571 | 55714.2857 | 171737.1429
8.2 | 0.58571 | 0.41429 | 97973.6 | 16571.4286 | 53857.1429 | 168402.1714
8.4 | 0.6 | 0.4 | 96902.4 | 16000 | 52000 | 164902.4
8.6 | 0.61429 | 0.38571 | 95666.4 | 15428.5714 | 50142.8571 | 161237.8286
8.8 | 0.62857 | 0.37143 | 94265.6 | 14857.1429 | 48285.7143 | 157408.4571
9 | 0.64286 | 0.35714 | 92700 | 14285.7143 | 46428.5714 | 153414.2857
9.2 | 0.65714 | 0.34286 | 90969.6 | 13714.2857 | 44571.4286 | 149255.3143
9.4 | 0.67143 | 0.32857 | 89074.4 | 13142.8571 | 42714.2857 | 144931.5429
9.6 | 0.68571 | 0.31429 | 87014.4 | 12571.4286 | 40857.1429 | 140442.9714
9.8 | 0.7 | 0.3 | 84789.6 | 12000 | 39000 | 135789.6
10 | 0.71429 | 0.28571 | 82400 | 11428.5714 | 37142.8571 | 130971.4286
10.2 | 0.72857 | 0.27143 | 79845.6 | 10857.1429 | 35285.7143 | 125988.4571
10.4 | 0.74286 | 0.25714 | 77126.4 | 10285.7143 | 33428.5714 | 120840.6857
10.6 | 0.75714 | 0.24286 | 74242.4 | 9714.2857 | 31571.4286 | 115528.1143
10.8 | 0.77143 | 0.22857 | 71193.6 | 9142.8571 | 29714.2857 | 110050.7429
11 | 0.78571 | 0.21429 | 67980 | 8571.4286 | 27857.1429 | 104408.5714
11.2 | 0.8 | 0.2 | 64601.6 | 8000 | 26000 | 98601.6
11.4 | 0.81429 | 0.18571 | 61058.4 | 7428.5714 | 24142.8571 | 92629.8286
11.6 | 0.82857 | 0.17143 | 57350.4 | 6857.1429 | 22285.7143 | 86493.2571
11.8 | 0.84286 | 0.15714 | 53477.6 | 6285.7143 | 20428.5714 | 80191.8857
12 | 0.85714 | 0.14286 | 49440 | 5714.2857 | 18571.4286 | 73725.7143
12.2 | 0.87143 | 0.12857 | 45237.6 | 5142.8571 | 16714.2857 | 67094.7429
12.4 | 0.88571 | 0.11429 | 40870.4 | 4571.4286 | 14857.1429 | 60298.9714
12.6 | 0.9 | 0.1 | 36338.4 | 4000 | 13000 | 53338.4
12.8 | 0.91429 | 0.085714 | 31641.6 | 3428.5714 | 11142.8571 | 46213.0286
13 | 0.92857 | 0.071429 | 26780 | 2857.1429 | 9285.7143 | 38922.8571
13.2 | 0.94286 | 0.057143 | 21753.6 | 2285.7143 | 7428.5714 | 31467.8857
13.4 | 0.95714 | 0.042857 | 16562.4 | 1714.2857 | 5571.4286 | 23848.1143
13.6 | 0.97143 | 0.028571 | 11206.4 | 1142.8571 | 3714.2857 | 16063.5429
13.8 | 0.98571 | 0.014286 | 5685.6 | 571.4286 | 1857.1429 | 8114.1714
14 | 1 | 0 | 0 | 0 | 0 | 0