## Biegemoment
Position Einzellast 1 x1 [m] | Position Einzellast 2 x2 [m] | Länge Abschnitt 1 l1 [m] | Länge Abschnitt 2 l2 [m] |  | Lastfall | Eigengewicht q [N/m] | Einzellast 1 P1[N] | Einzellast 2 P2[N] |  | Auflagerkraft B [N] | Auflagerkraft C [N]
3 | 4 | 4.5 | 5 |  | 1 | 3000 | 0 | 0 |  | 27075 | 1425
[5 empty] | 2 | 0 | 4000 | 0 |  | 5200 | -1200 |  | a
[5 empty] | 3 | 0 | 0 | 6000 |  | 1200 | 4800
[5 empty] | 4 | 3000 | 4000 | 6000 |  | 33475 | 5025
x [m] |  | Ma 0 < x < l1+l2 [Nm] | Mb x1 < x < l1+l2 [Nm] | Mc l1 < x < l1+l2 [Nm] | Md l1+x2 < x < l1+l2 [Nm] | M1 [Nm] |  | Ma 0 < x < l1+l2 [Nm] | Mb x1 < x < l1+l2 [Nm] | Mc l1 < x < l1+l2 [Nm] | Md l1+x2 < x < l1+l2 [Nm] | M2 [Nm] |  | Ma 0 < x < l1+l2 [Nm] | Mb x1 < x < l1+l2 [Nm] | Mc l1 < x < l1+l2 [Nm] | Md l1+x2 < x < l1+l2 [Nm] | M3 [Nm] | Ma 0 < x < l1+l2 [Nm] | Mb x1 < x < l1+l2 [Nm] | Mc l1 < x < l1+l2 [Nm] | Md l1+x2 < x < l1+l2 [Nm] | Mges [Nm]
0 |  | 0 | 0 | -121837.5 | 0 | -121837.5 |  | 0 | 12000 | -23400 | 0 | -11400 |  | 0 | 0 | -5400 | 51000 | 45600 | 0 | 12000 | -150637.5 | 51000 | -87637.5
0.095 |  | -13.5375 | 0 | -119265.375 | 0 | -119278.9125 |  | 0 | 11620 | -22906 | 0 | -11286 |  | 0 | 0 | -5286 | 50430 | 45144 | -13.5375 | 11620 | -147457.375 | 50430 | -85420.9125
0.19 |  | -54.15 | 0 | -116693.25 | 0 | -116747.4 |  | 0 | 11240 | -22412 | 0 | -11172 |  | 0 | 0 | -5172 | 49860 | 44688 | -54.15 | 11240 | -144277.25 | 49860 | -83231.4
0.285 |  | -121.8375 | 0 | -114121.125 | 0 | -114242.9625 |  | 0 | 10860 | -21918 | 0 | -11058 |  | 0 | 0 | -5058 | 49290 | 44232 | -121.8375 | 10860 | -141097.125 | 49290 | -81068.9625
0.38 |  | -216.6 | 0 | -111549 | 0 | -111765.6 |  | 0 | 10480 | -21424 | 0 | -10944 |  | 0 | 0 | -4944 | 48720 | 43776 | -216.6 | 10480 | -137917 | 48720 | -78933.6
0.475 |  | -338.4375 | 0 | -108976.875 | 0 | -109315.3125 |  | 0 | 10100 | -20930 | 0 | -10830 |  | 0 | 0 | -4830 | 48150 | 43320 | -338.4375 | 10100 | -134736.875 | 48150 | -76825.3125
0.57 |  | -487.35 | 0 | -106404.75 | 0 | -106892.1 |  | 0 | 9720 | -20436 | 0 | -10716 |  | 0 | 0 | -4716 | 47580 | 42864 | -487.35 | 9720 | -131556.75 | 47580 | -74744.1
0.665 |  | -663.3375 | 0 | -103832.625 | 0 | -104495.9625 |  | 0 | 9340 | -19942 | 0 | -10602 |  | 0 | 0 | -4602 | 47010 | 42408 | -663.3375 | 9340 | -128376.625 | 47010 | -72689.9625
0.76 |  | -866.4 | 0 | -101260.5 | 0 | -102126.9 |  | 0 | 8960 | -19448 | 0 | -10488 |  | 0 | 0 | -4488 | 46440 | 41952 | -866.4 | 8960 | -125196.5 | 46440 | -70662.9
0.855 |  | -1096.5375 | 0 | -98688.375 | 0 | -99784.9125 |  | 0 | 8580 | -18954 | 0 | -10374 |  | 0 | 0 | -4374 | 45870 | 41496 | -1096.5375 | 8580 | -122016.375 | 45870 | -68662.9125
0.95 |  | -1353.75 | 0 | -96116.25 | 0 | -97470 |  | 0 | 8200 | -18460 | 0 | -10260 |  | 0 | 0 | -4260 | 45300 | 41040 | -1353.75 | 8200 | -118836.25 | 45300 | -66690
1.045 |  | -1638.0375 | 0 | -93544.125 | 0 | -95182.1625 |  | 0 | 7820 | -17966 | 0 | -10146 |  | 0 | 0 | -4146 | 44730 | 40584 | -1638.0375 | 7820 | -115656.125 | 44730 | -64744.1625
1.14 |  | -1949.4 | 0 | -90972 | 0 | -92921.4 |  | 0 | 7440 | -17472 | 0 | -10032 |  | 0 | 0 | -4032 | 44160 | 40128 | -1949.4 | 7440 | -112476 | 44160 | -62825.4
1.235 |  | -2287.8375 | 0 | -88399.875 | 0 | -90687.7125 |  | 0 | 7060 | -16978 | 0 | -9918 |  | 0 | 0 | -3918 | 43590 | 39672 | -2287.8375 | 7060 | -109295.875 | 43590 | -60933.7125
1.33 |  | -2653.35 | 0 | -85827.75 | 0 | -88481.1 |  | 0 | 6680 | -16484 | 0 | -9804 |  | 0 | 0 | -3804 | 43020 | 39216 | -2653.35 | 6680 | -106115.75 | 43020 | -59069.1
1.425 |  | -3045.9375 | 0 | -83255.625 | 0 | -86301.5625 |  | 0 | 6300 | -15990 | 0 | -9690 |  | 0 | 0 | -3690 | 42450 | 38760 | -3045.9375 | 6300 | -102935.625 | 42450 | -57231.5625
1.52 |  | -3465.6 | 0 | -80683.5 | 0 | -84149.1 |  | 0 | 5920 | -15496 | 0 | -9576 |  | 0 | 0 | -3576 | 41880 | 38304 | -3465.6 | 5920 | -99755.5 | 41880 | -55421.1
1.615 |  | -3912.3375 | 0 | -78111.375 | 0 | -82023.7125 |  | 0 | 5540 | -15002 | 0 | -9462 |  | 0 | 0 | -3462 | 41310 | 37848 | -3912.3375 | 5540 | -96575.375 | 41310 | -53637.7125
1.71 |  | -4386.15 | 0 | -75539.25 | 0 | -79925.4 |  | 0 | 5160 | -14508 | 0 | -9348 |  | 0 | 0 | -3348 | 40740 | 37392 | -4386.15 | 5160 | -93395.25 | 40740 | -51881.4
1.805 |  | -4887.0375 | 0 | -72967.125 | 0 | -77854.1625 |  | 0 | 4780 | -14014 | 0 | -9234 |  | 0 | 0 | -3234 | 40170 | 36936 | -4887.0375 | 4780 | -90215.125 | 40170 | -50152.1625
1.9 |  | -5415 | 0 | -70395 | 0 | -75810 |  | 0 | 4400 | -13520 | 0 | -9120 |  | 0 | 0 | -3120 | 39600 | 36480 | -5415 | 4400 | -87035 | 39600 | -48450
1.995 |  | -5970.0375 | 0 | -67822.875 | 0 | -73792.9125 |  | 0 | 4020 | -13026 | 0 | -9006 |  | 0 | 0 | -3006 | 39030 | 36024 | -5970.0375 | 4020 | -83854.875 | 39030 | -46774.9125
2.09 |  | -6552.15 | 0 | -65250.75 | 0 | -71802.9 |  | 0 | 3640 | -12532 | 0 | -8892 |  | 0 | 0 | -2892 | 38460 | 35568 | -6552.15 | 3640 | -80674.75 | 38460 | -45126.9
2.185 |  | -7161.3375 | 0 | -62678.625 | 0 | -69839.9625 |  | 0 | 3260 | -12038 | 0 | -8778 |  | 0 | 0 | -2778 | 37890 | 35112 | -7161.3375 | 3260 | -77494.625 | 37890 | -43505.9625
2.28 |  | -7797.6 | 0 | -60106.5 | 0 | -67904.1 |  | 0 | 2880 | -11544 | 0 | -8664 |  | 0 | 0 | -2664 | 37320 | 34656 | -7797.6 | 2880 | -74314.5 | 37320 | -41912.1
2.375 |  | -8460.9375 | 0 | -57534.375 | 0 | -65995.3125 |  | 0 | 2500 | -11050 | 0 | -8550 |  | 0 | 0 | -2550 | 36750 | 34200 | -8460.9375 | 2500 | -71134.375 | 36750 | -40345.3125
2.47 |  | -9151.35 | 0 | -54962.25 | 0 | -64113.6 |  | 0 | 2120 | -10556 | 0 | -8436 |  | 0 | 0 | -2436 | 36180 | 33744 | -9151.35 | 2120 | -67954.25 | 36180 | -38805.6
2.565 |  | -9868.8375 | 0 | -52390.125 | 0 | -62258.9625 |  | 0 | 1740 | -10062 | 0 | -8322 |  | 0 | 0 | -2322 | 35610 | 33288 | -9868.8375 | 1740 | -64774.125 | 35610 | -37292.9625
2.66 |  | -10613.4 | 0 | -49818 | 0 | -60431.4 |  | 0 | 1360 | -9568 | 0 | -8208 |  | 0 | 0 | -2208 | 35040 | 32832 | -10613.4 | 1360 | -61594 | 35040 | -35807.4
2.755 |  | -11385.0375 | 0 | -47245.875 | 0 | -58630.9125 |  | 0 | 980 | -9074 | 0 | -8094 |  | 0 | 0 | -2094 | 34470 | 32376 | -11385.0375 | 980 | -58413.875 | 34470 | -34348.9125
2.85 |  | -12183.75 | 0 | -44673.75 | 0 | -56857.5 |  | 0 | 600 | -8580 | 0 | -7980 |  | 0 | 0 | -1980 | 33900 | 31920 | -12183.75 | 600 | -55233.75 | 33900 | -32917.5
2.945 |  | -13009.5375 | 0 | -42101.625 | 0 | -55111.1625 |  | 0 | 220 | -8086 | 0 | -7866 |  | 0 | 0 | -1866 | 33330 | 31464 | -13009.5375 | 220 | -52053.625 | 33330 | -31513.1625
3.04 |  | -13862.4 | 0 | -39529.5 | 0 | -53391.9 |  | 0 | -160 | -7592 | 0 | -7752 |  | 0 | 0 | -1752 | 32760 | 31008 | -13862.4 | -160 | -48873.5 | 32760 | -30135.9
3.135 |  | -14742.3375 | 0 | -36957.375 | 0 | -51699.7125 |  | 0 | -540 | -7098 | 0 | -7638 |  | 0 | 0 | -1638 | 32190 | 30552 | -14742.3375 | -540 | -45693.375 | 32190 | -28785.7125
3.23 |  | -15649.35 | 0 | -34385.25 | 0 | -50034.6 |  | 0 | -920 | -6604 | 0 | -7524 |  | 0 | 0 | -1524 | 31620 | 30096 | -15649.35 | -920 | -42513.25 | 31620 | -27462.6
3.325 |  | -16583.4375 | 0 | -31813.125 | 0 | -48396.5625 |  | 0 | -1300 | -6110 | 0 | -7410 |  | 0 | 0 | -1410 | 31050 | 29640 | -16583.4375 | -1300 | -39333.125 | 31050 | -26166.5625
3.42 |  | -17544.6 | 0 | -29241 | 0 | -46785.6 |  | 0 | -1680 | -5616 | 0 | -7296 |  | 0 | 0 | -1296 | 30480 | 29184 | -17544.6 | -1680 | -36153 | 30480 | -24897.6
3.515 |  | -18532.8375 | 0 | -26668.875 | 0 | -45201.7125 |  | 0 | -2060 | -5122 | 0 | -7182 |  | 0 | 0 | -1182 | 29910 | 28728 | -18532.8375 | -2060 | -32972.875 | 29910 | -23655.7125
3.61 |  | -19548.15 | 0 | -24096.75 | 0 | -43644.9 |  | 0 | -2440 | -4628 | 0 | -7068 |  | 0 | 0 | -1068 | 29340 | 28272 | -19548.15 | -2440 | -29792.75 | 29340 | -22440.9
3.705 |  | -20590.5375 | 0 | -21524.625 | 0 | -42115.1625 |  | 0 | -2820 | -4134 | 0 | -6954 |  | 0 | 0 | -954 | 28770 | 27816 | -20590.5375 | -2820 | -26612.625 | 28770 | -21253.1625
3.8 |  | -21660 | 0 | -18952.5 | 0 | -40612.5 |  | 0 | -3200 | -3640 | 0 | -6840 |  | 0 | 0 | -840 | 28200 | 27360 | -21660 | -3200 | -23432.5 | 28200 | -20092.5
3.895 |  | -22756.5375 | 0 | -16380.375 | 0 | -39136.9125 |  | 0 | -3580 | -3146 | 0 | -6726 |  | 0 | 0 | -726 | 27630 | 26904 | -22756.5375 | -3580 | -20252.375 | 27630 | -18958.9125
3.99 |  | -23880.15 | 0 | -13808.25 | 0 | -37688.4 |  | 0 | -3960 | -2652 | 0 | -6612 |  | 0 | 0 | -612 | 27060 | 26448 | -23880.15 | -3960 | -17072.25 | 27060 | -17852.4
4.085 |  | -25030.8375 | 0 | -11236.125 | 0 | -36266.9625 |  | 0 | -4340 | -2158 | 0 | -6498 |  | 0 | 0 | -498 | 26490 | 25992 | -25030.8375 | -4340 | -13892.125 | 26490 | -16772.9625
4.18 |  | -26208.6 | 0 | -8664 | 0 | -34872.6 |  | 0 | -4720 | -1664 | 0 | -6384 |  | 0 | 0 | -384 | 25920 | 25536 | -26208.6 | -4720 | -10712 | 25920 | -15720.6
4.275 |  | -27413.4375 | 0 | -6091.875 | 0 | -33505.3125 |  | 0 | -5100 | -1170 | 0 | -6270 |  | 0 | 0 | -270 | 25350 | 25080 | -27413.4375 | -5100 | -7531.875 | 25350 | -14695.3125
4.37 |  | -28645.35 | 0 | -3519.75 | 0 | -32165.1 |  | 0 | -5480 | -676 | 0 | -6156 |  | 0 | 0 | -156 | 24780 | 24624 | -28645.35 | -5480 | -4351.75 | 24780 | -13697.1
4.465 |  | -29904.3375 | 0 | -947.625 | 0 | -30851.9625 |  | 0 | -5860 | -182 | 0 | -6042 |  | 0 | 0 | -42 | 24210 | 24168 | -29904.3375 | -5860 | -1171.625 | 24210 | -12725.9625
4.56 |  | -31190.4 | 0 | 1624.5 | 0 | -29565.9 |  | 0 | -6240 | 312 | 0 | -5928 |  | 0 | 0 | 72 | 23640 | 23712 | -31190.4 | -6240 | 2008.5 | 23640 | -11781.9
4.655 |  | -32503.5375 | 0 | 4196.625 | 0 | -28306.9125 |  | 0 | -6620 | 806 | 0 | -5814 |  | 0 | 0 | 186 | 23070 | 23256 | -32503.5375 | -6620 | 5188.625 | 23070 | -10864.9125
4.75 |  | -33843.75 | 0 | 6768.75 | 0 | -27075 |  | 0 | -7000 | 1300 | 0 | -5700 |  | 0 | 0 | 300 | 22500 | 22800 | -33843.75 | -7000 | 8368.75 | 22500 | -9975
4.845 |  | -35211.0375 | 0 | 9340.875 | 0 | -25870.1625 |  | 0 | -7380 | 1794 | 0 | -5586 |  | 0 | 0 | 414 | 21930 | 22344 | -35211.0375 | -7380 | 11548.875 | 21930 | -9112.1625
4.94 |  | -36605.4 | 0 | 11913 | 0 | -24692.4 |  | 0 | -7760 | 2288 | 0 | -5472 |  | 0 | 0 | 528 | 21360 | 21888 | -36605.4 | -7760 | 14729 | 21360 | -8276.4
5.035 |  | -38026.8375 | 0 | 14485.125 | 0 | -23541.7125 |  | 0 | -8140 | 2782 | 0 | -5358 |  | 0 | 0 | 642 | 20790 | 21432 | -38026.8375 | -8140 | 17909.125 | 20790 | -7467.7125
5.13 |  | -39475.35 | 0 | 17057.25 | 0 | -22418.1 |  | 0 | -8520 | 3276 | 0 | -5244 |  | 0 | 0 | 756 | 20220 | 20976 | -39475.35 | -8520 | 21089.25 | 20220 | -6686.1
5.225 |  | -40950.9375 | 0 | 19629.375 | 0 | -21321.5625 |  | 0 | -8900 | 3770 | 0 | -5130 |  | 0 | 0 | 870 | 19650 | 20520 | -40950.9375 | -8900 | 24269.375 | 19650 | -5931.5625
5.32 |  | -42453.6 | 0 | 22201.5 | 0 | -20252.1 |  | 0 | -9280 | 4264 | 0 | -5016 |  | 0 | 0 | 984 | 19080 | 20064 | -42453.6 | -9280 | 27449.5 | 19080 | -5204.1
5.415 |  | -43983.3375 | 0 | 24773.625 | 0 | -19209.7125 |  | 0 | -9660 | 4758 | 0 | -4902 |  | 0 | 0 | 1098 | 18510 | 19608 | -43983.3375 | -9660 | 30629.625 | 18510 | -4503.7125
5.51 |  | -45540.15 | 0 | 27345.75 | 0 | -18194.4 |  | 0 | -10040 | 5252 | 0 | -4788 |  | 0 | 0 | 1212 | 17940 | 19152 | -45540.15 | -10040 | 33809.75 | 17940 | -3830.4
5.605 |  | -47124.0375 | 0 | 29917.875 | 0 | -17206.1625 |  | 0 | -10420 | 5746 | 0 | -4674 |  | 0 | 0 | 1326 | 17370 | 18696 | -47124.0375 | -10420 | 36989.875 | 17370 | -3184.1625
5.7 |  | -48735 | 0 | 32490 | 0 | -16245 |  | 0 | -10800 | 6240 | 0 | -4560 |  | 0 | 0 | 1440 | 16800 | 18240 | -48735 | -10800 | 40170 | 16800 | -2565
5.795 |  | -50373.0375 | 0 | 35062.125 | 0 | -15310.9125 |  | 0 | -11180 | 6734 | 0 | -4446 |  | 0 | 0 | 1554 | 16230 | 17784 | -50373.0375 | -11180 | 43350.125 | 16230 | -1972.9125
5.89 |  | -52038.15 | 0 | 37634.25 | 0 | -14403.9 |  | 0 | -11560 | 7228 | 0 | -4332 |  | 0 | 0 | 1668 | 15660 | 17328 | -52038.15 | -11560 | 46530.25 | 15660 | -1407.9
5.985 |  | -53730.3375 | 0 | 40206.375 | 0 | -13523.9625 |  | 0 | -11940 | 7722 | 0 | -4218 |  | 0 | 0 | 1782 | 15090 | 16872 | -53730.3375 | -11940 | 49710.375 | 15090 | -869.9625
6.08 |  | -55449.6 | 0 | 42778.5 | 0 | -12671.1 |  | 0 | -12320 | 8216 | 0 | -4104 |  | 0 | 0 | 1896 | 14520 | 16416 | -55449.6 | -12320 | 52890.5 | 14520 | -359.1
6.175 |  | -57195.9375 | 0 | 45350.625 | 0 | -11845.3125 |  | 0 | -12700 | 8710 | 0 | -3990 |  | 0 | 0 | 2010 | 13950 | 15960 | -57195.9375 | -12700 | 56070.625 | 13950 | 124.6875
6.27 |  | -58969.35 | 0 | 47922.75 | 0 | -11046.6 |  | 0 | -13080 | 9204 | 0 | -3876 |  | 0 | 0 | 2124 | 13380 | 15504 | -58969.35 | -13080 | 59250.75 | 13380 | 581.4
6.365 |  | -60769.8375 | 0 | 50494.875 | 0 | -10274.9625 |  | 0 | -13460 | 9698 | 0 | -3762 |  | 0 | 0 | 2238 | 12810 | 15048 | -60769.8375 | -13460 | 62430.875 | 12810 | 1011.0375
6.46 |  | -62597.4 | 0 | 53067 | 0 | -9530.4 |  | 0 | -13840 | 10192 | 0 | -3648 |  | 0 | 0 | 2352 | 12240 | 14592 | -62597.4 | -13840 | 65611 | 12240 | 1413.6
6.555 |  | -64452.0375 | 0 | 55639.125 | 0 | -8812.9125 |  | 0 | -14220 | 10686 | 0 | -3534 |  | 0 | 0 | 2466 | 11670 | 14136 | -64452.0375 | -14220 | 68791.125 | 11670 | 1789.0875
6.65 |  | -66333.75 | 0 | 58211.25 | 0 | -8122.5 |  | 0 | -14600 | 11180 | 0 | -3420 |  | 0 | 0 | 2580 | 11100 | 13680 | -66333.75 | -14600 | 71971.25 | 11100 | 2137.5
6.745 |  | -68242.5375 | 0 | 60783.375 | 0 | -7459.1625 |  | 0 | -14980 | 11674 | 0 | -3306 |  | 0 | 0 | 2694 | 10530 | 13224 | -68242.5375 | -14980 | 75151.375 | 10530 | 2458.8375
6.84 |  | -70178.4 | 0 | 63355.5 | 0 | -6822.9 |  | 0 | -15360 | 12168 | 0 | -3192 |  | 0 | 0 | 2808 | 9960 | 12768 | -70178.4 | -15360 | 78331.5 | 9960 | 2753.1
6.935 |  | -72141.3375 | 0 | 65927.625 | 0 | -6213.7125 |  | 0 | -15740 | 12662 | 0 | -3078 |  | 0 | 0 | 2922 | 9390 | 12312 | -72141.3375 | -15740 | 81511.625 | 9390 | 3020.2875
7.03 |  | -74131.35 | 0 | 68499.75 | 0 | -5631.6 |  | 0 | -16120 | 13156 | 0 | -2964 |  | 0 | 0 | 3036 | 8820 | 11856 | -74131.35 | -16120 | 84691.75 | 8820 | 3260.4
7.125 |  | -76148.4375 | 0 | 71071.875 | 0 | -5076.5625 |  | 0 | -16500 | 13650 | 0 | -2850 |  | 0 | 0 | 3150 | 8250 | 11400 | -76148.4375 | -16500 | 87871.875 | 8250 | 3473.4375
7.22 |  | -78192.6 | 0 | 73644 | 0 | -4548.6 |  | 0 | -16880 | 14144 | 0 | -2736 |  | 0 | 0 | 3264 | 7680 | 10944 | -78192.6 | -16880 | 91052 | 7680 | 3659.4
7.315 |  | -80263.8375 | 0 | 76216.125 | 0 | -4047.7125 |  | 0 | -17260 | 14638 | 0 | -2622 |  | 0 | 0 | 3378 | 7110 | 10488 | -80263.8375 | -17260 | 94232.125 | 7110 | 3818.2875
7.41 |  | -82362.15 | 0 | 78788.25 | 0 | -3573.9 |  | 0 | -17640 | 15132 | 0 | -2508 |  | 0 | 0 | 3492 | 6540 | 10032 | -82362.15 | -17640 | 97412.25 | 6540 | 3950.1
7.505 |  | -84487.5375 | 0 | 81360.375 | 0 | -3127.1625 |  | 0 | -18020 | 15626 | 0 | -2394 |  | 0 | 0 | 3606 | 5970 | 9576 | -84487.5375 | -18020 | 100592.375 | 5970 | 4054.8375
7.6 |  | -86640 | 0 | 83932.5 | 0 | -2707.5 |  | 0 | -18400 | 16120 | 0 | -2280 |  | 0 | 0 | 3720 | 5400 | 9120 | -86640 | -18400 | 103772.5 | 5400 | 4132.5
7.695 |  | -88819.5375 | 0 | 86504.625 | 0 | -2314.9125 |  | 0 | -18780 | 16614 | 0 | -2166 |  | 0 | 0 | 3834 | 4830 | 8664 | -88819.5375 | -18780 | 106952.625 | 4830 | 4183.0875
7.79 |  | -91026.15 | 0 | 89076.75 | 0 | -1949.4 |  | 0 | -19160 | 17108 | 0 | -2052 |  | 0 | 0 | 3948 | 4260 | 8208 | -91026.15 | -19160 | 110132.75 | 4260 | 4206.6
7.885 |  | -93259.8375 | 0 | 91648.875 | 0 | -1610.9625 |  | 0 | -19540 | 17602 | 0 | -1938 |  | 0 | 0 | 4062 | 3690 | 7752 | -93259.8375 | -19540 | 113312.875 | 3690 | 4203.0375
7.98 |  | -95520.6 | 0 | 94221 | 0 | -1299.6 |  | 0 | -19920 | 18096 | 0 | -1824 |  | 0 | 0 | 4176 | 3120 | 7296 | -95520.6 | -19920 | 116493 | 3120 | 4172.4
8.075 |  | -97808.4375 | 0 | 96793.125 | 0 | -1015.3125 |  | 0 | -20300 | 18590 | 0 | -1710 |  | 0 | 0 | 4290 | 2550 | 6840 | -97808.4375 | -20300 | 119673.125 | 2550 | 4114.6875
8.17 |  | -100123.35 | 0 | 99365.25 | 0 | -758.1 |  | 0 | -20680 | 19084 | 0 | -1596 |  | 0 | 0 | 4404 | 1980 | 6384 | -100123.35 | -20680 | 122853.25 | 1980 | 4029.9
8.265 |  | -102465.3375 | 0 | 101937.375 | 0 | -527.9625 |  | 0 | -21060 | 19578 | 0 | -1482 |  | 0 | 0 | 4518 | 1410 | 5928 | -102465.3375 | -21060 | 126033.375 | 1410 | 3918.0375
8.36 |  | -104834.4 | 0 | 104509.5 | 0 | -324.9 |  | 0 | -21440 | 20072 | 0 | -1368 |  | 0 | 0 | 4632 | 840 | 5472 | -104834.4 | -21440 | 129213.5 | 840 | 3779.1
8.455 |  | -107230.5375 | 0 | 107081.625 | 0 | -148.9125 |  | 0 | -21820 | 20566 | 0 | -1254 |  | 0 | 0 | 4746 | 270 | 5016 | -107230.5375 | -21820 | 132393.625 | 270 | 3613.0875
8.55 |  | -109653.75 | 0 | 109653.75 | 0 | 0 |  | 0 | -22200 | 21060 | 0 | -1140 |  | 0 | 0 | 4860 | -300 | 4560 | -109653.75 | -22200 | 135573.75 | -300 | 3420
8.645 |  | -112104.0375 | 0 | 112225.875 | 0 | 121.8375 |  | 0 | -22580 | 21554 | 0 | -1026 |  | 0 | 0 | 4974 | -870 | 4104 | -112104.0375 | -22580 | 138753.875 | -870 | 3199.8375
8.74 |  | -114581.4 | 0 | 114798 | 0 | 216.6 |  | 0 | -22960 | 22048 | 0 | -912 |  | 0 | 0 | 5088 | -1440 | 3648 | -114581.4 | -22960 | 141934 | -1440 | 2952.6
8.835 |  | -117085.8375 | 0 | 117370.125 | 0 | 284.2875 |  | 0 | -23340 | 22542 | 0 | -798 |  | 0 | 0 | 5202 | -2010 | 3192 | -117085.8375 | -23340 | 145114.125 | -2010 | 2678.2875
8.93 |  | -119617.35 | 0 | 119942.25 | 0 | 324.9 |  | 0 | -23720 | 23036 | 0 | -684 |  | 0 | 0 | 5316 | -2580 | 2736 | -119617.35 | -23720 | 148294.25 | -2580 | 2376.9
9.025 |  | -122175.9375 | 0 | 122514.375 | 0 | 338.4375 |  | 0 | -24100 | 23530 | 0 | -570 |  | 0 | 0 | 5430 | -3150 | 2280 | -122175.9375 | -24100 | 151474.375 | -3150 | 2048.4375
9.12 |  | -124761.6 | 0 | 125086.5 | 0 | 324.9 |  | 0 | -24480 | 24024 | 0 | -456 |  | 0 | 0 | 5544 | -3720 | 1824 | -124761.6 | -24480 | 154654.5 | -3720 | 1692.9
9.215 |  | -127374.3375 | 0 | 127658.625 | 0 | 284.2875 |  | 0 | -24860 | 24518 | 0 | -342 |  | 0 | 0 | 5658 | -4290 | 1368 | -127374.3375 | -24860 | 157834.625 | -4290 | 1310.2875
9.31 |  | -130014.15 | 0 | 130230.75 | 0 | 216.6 |  | 0 | -25240 | 25012 | 0 | -228 |  | 0 | 0 | 5772 | -4860 | 912 | -130014.15 | -25240 | 161014.75 | -4860 | 900.6
9.405 |  | -132681.0375 | 0 | 132802.875 | 0 | 121.8375 |  | 0 | -25620 | 25506 | 0 | -114 |  | 0 | 0 | 5886 | -5430 | 456 | -132681.0375 | -25620 | 164194.875 | -5430 | 463.8375
9.5 |  | -135375 | 0 | 135375 | 0 | 0 |  | 0 | -26000 | 26000 | 0 | 0 |  | 0 | 0 | 6000 | -6000 | 0 | -135375 | -26000 | 167375 | -6000 | -3.547e-11

## Biegespannung
Biegespannung
b [m] | h [m] | s [m] | t [m]
0.2 | 0.7 | 0.02 | 0.012
Mges [Nm] | MAXIMUM |  |  | Biegespannung [N/mm²]
-87637.5 | 4206.6 |  |  | 1359561.5264
-85420.9125
-83231.4
-81068.9625
-78933.6
-76825.3125
-74744.1
-72689.9625
-70662.9
-68662.9125
-66690
-64744.1625
-62825.4
-60933.7125
-59069.1
-57231.5625
-55421.1
-53637.7125
-51881.4
-50152.1625
-48450
-46774.9125
-45126.9
-43505.9625
-41912.1
-40345.3125
-38805.6
-37292.9625
-35807.4
-34348.9125
-32917.5
-31513.1625
-30135.9
-28785.7125
-27462.6
-26166.5625
-24897.6
-23655.7125
-22440.9
-21253.1625
-20092.5
-18958.9125
-17852.4
-16772.9625
-15720.6
-14695.3125
-13697.1
-12725.9625
-11781.9
-10864.9125
-9975
-9112.1625
-8276.4
-7467.7125
-6686.1
-5931.5625
-5204.1
-4503.7125
-3830.4
-3184.1625
-2565
-1972.9125
-1407.9
-869.9625
-359.1
124.6875
581.4
1011.0375
1413.6
1789.0875
2137.5
2458.8375
2753.1
3020.2875
3260.4
3473.4375
3659.4
3818.2875
3950.1
4054.8375
4132.5
4183.0875
4206.6
4203.0375
4172.4
4114.6875
4029.9
3918.0375
3779.1
3613.0875
3420
3199.8375
2952.6
2678.2875
2376.9
2048.4375
1692.9
1310.2875
900.6
463.8375
-3.547e-11