## Berechnung des Biegemomentes
//Benutzereingaben | [9 empty] | //Berechnungen Von Auflagekräften B,C
Position Einzellast 1 x1[m] | Position Einzellast 2 x2[m] | Länge Abschnitt 1 l1[m] | Länge Abschnitt 2 l2[m] |  | Lastfall | Eigengew. q[n/m] | Einzellast 1 P1[N] | Einzellast 2 P2[N] |  | Auflager- kraft B [N] | Auflager- kraft C [N] | [11 empty] | Hilfstabelle für Drop Down
3 | 2 | 2 | 4 |  | 1 | 2000 | 0 | 0 |  | 9000 | 3000 | [11 empty] | 3
[5 empty] | 2 | 0 | 4000 | 0 |  | 3000 | 1000 | [11 empty] | 3.5
[5 empty] | 3 | 0 | 0 | 6000 |  | 3000 | 3000 | [11 empty] | 4
[5 empty] | 4 | 2000 | 4000 | 6000 |  | 15000 | 7000 | [11 empty] | 4.5
5
x [m] |  | Ma 0<x<l1+l2 [Nm] | Mb x1<x<l1+l2 [Nm] | Mc l1<x<l1+l2 [Nm] | Md l1+x2<x<l1+l2 [Nm] | M1 [Nm] |  | Ma 0<x<l1+l2 [Nm] | Mb x1<x<l1+l2 [Nm] | Mc l1<x<l1+l2 [Nm] | Md l1+x2<x<l1+l2 [Nm] | M2 [Nm] | Ma 0<x<l1+l2 [Nm] | Mb x1<x<l1+l2 [Nm] | Mc l1<x<l1+l2 [Nm] | Md l1+x2<x<l1+l2 [Nm] | M3 [Nm] | Ma 0<x<l1+l2 [Nm] | Mb x1<x<l1+l2 [Nm] | Mc l1<x<l1+l2 [Nm] | Md l1+x2<x<l1+l2 [Nm] | Mges. [Nm]
0 |  | 0 | 0 | -18000 | 0 | -18000 |  | 0 | 12000 | -6000 | 0 | 6000 | 0 | 0 | -6000 | 24000 | 18000 | 0 | 12000 | -30000 | 24000 | 6000
0.06 |  | -3.6 | 0 | -17460 | 0 | -17463.6 |  | 0 | 11760 | -5820 | 0 | 5940 | 0 | 0 | -5820 | 23640 | 17820 | -3.6 | 11760 | -29100 | 23640 | 6296.4
0.12 |  | -14.4 | 0 | -16920 | 0 | -16934.4 |  | 0 | 11520 | -5640 | 0 | 5880 | 0 | 0 | -5640 | 23280 | 17640 | -14.4 | 11520 | -28200 | 23280 | 6585.6
0.18 |  | -32.4 | 0 | -16380 | 0 | -16412.4 |  | 0 | 11280 | -5460 | 0 | 5820 | 0 | 0 | -5460 | 22920 | 17460 | -32.4 | 11280 | -27300 | 22920 | 6867.6
0.24 |  | -57.6 | 0 | -15840 | 0 | -15897.6 |  | 0 | 11040 | -5280 | 0 | 5760 | 0 | 0 | -5280 | 22560 | 17280 | -57.6 | 11040 | -26400 | 22560 | 7142.4
0.3 |  | -90 | 0 | -15300 | 0 | -15390 |  | 0 | 10800 | -5100 | 0 | 5700 | 0 | 0 | -5100 | 22200 | 17100 | -90 | 10800 | -25500 | 22200 | 7410
0.36 |  | -129.6 | 0 | -14760 | 0 | -14889.6 |  | 0 | 10560 | -4920 | 0 | 5640 | 0 | 0 | -4920 | 21840 | 16920 | -129.6 | 10560 | -24600 | 21840 | 7670.4
0.42 |  | -176.4 | 0 | -14220 | 0 | -14396.4 |  | 0 | 10320 | -4740 | 0 | 5580 | 0 | 0 | -4740 | 21480 | 16740 | -176.4 | 10320 | -23700 | 21480 | 7923.6
0.48 |  | -230.4 | 0 | -13680 | 0 | -13910.4 |  | 0 | 10080 | -4560 | 0 | 5520 | 0 | 0 | -4560 | 21120 | 16560 | -230.4 | 10080 | -22800 | 21120 | 8169.6
0.54 |  | -291.6 | 0 | -13140 | 0 | -13431.6 |  | 0 | 9840 | -4380 | 0 | 5460 | 0 | 0 | -4380 | 20760 | 16380 | -291.6 | 9840 | -21900 | 20760 | 8408.4
0.6 |  | -360 | 0 | -12600 | 0 | -12960 |  | 0 | 9600 | -4200 | 0 | 5400 | 0 | 0 | -4200 | 20400 | 16200 | -360 | 9600 | -21000 | 20400 | 8640
0.66 |  | -435.6 | 0 | -12060 | 0 | -12495.6 |  | 0 | 9360 | -4020 | 0 | 5340 | 0 | 0 | -4020 | 20040 | 16020 | -435.6 | 9360 | -20100 | 20040 | 8864.4
0.72 |  | -518.4 | 0 | -11520 | 0 | -12038.4 |  | 0 | 9120 | -3840 | 0 | 5280 | 0 | 0 | -3840 | 19680 | 15840 | -518.4 | 9120 | -19200 | 19680 | 9081.6
0.78 |  | -608.4 | 0 | -10980 | 0 | -11588.4 |  | 0 | 8880 | -3660 | 0 | 5220 | 0 | 0 | -3660 | 19320 | 15660 | -608.4 | 8880 | -18300 | 19320 | 9291.6
0.84 |  | -705.6 | 0 | -10440 | 0 | -11145.6 |  | 0 | 8640 | -3480 | 0 | 5160 | 0 | 0 | -3480 | 18960 | 15480 | -705.6 | 8640 | -17400 | 18960 | 9494.4
0.9 |  | -810 | 0 | -9900 | 0 | -10710 |  | 0 | 8400 | -3300 | 0 | 5100 | 0 | 0 | -3300 | 18600 | 15300 | -810 | 8400 | -16500 | 18600 | 9690
0.96 |  | -921.6 | 0 | -9360 | 0 | -10281.6 |  | 0 | 8160 | -3120 | 0 | 5040 | 0 | 0 | -3120 | 18240 | 15120 | -921.6 | 8160 | -15600 | 18240 | 9878.4
1.02 |  | -1040.4 | 0 | -8820 | 0 | -9860.4 |  | 0 | 7920 | -2940 | 0 | 4980 | 0 | 0 | -2940 | 17880 | 14940 | -1040.4 | 7920 | -14700 | 17880 | 10059.6
1.08 |  | -1166.4 | 0 | -8280 | 0 | -9446.4 |  | 0 | 7680 | -2760 | 0 | 4920 | 0 | 0 | -2760 | 17520 | 14760 | -1166.4 | 7680 | -13800 | 17520 | 10233.6
1.14 |  | -1299.6 | 0 | -7740 | 0 | -9039.6 |  | 0 | 7440 | -2580 | 0 | 4860 | 0 | 0 | -2580 | 17160 | 14580 | -1299.6 | 7440 | -12900 | 17160 | 10400.4
1.2 |  | -1440 | 0 | -7200 | 0 | -8640 |  | 0 | 7200 | -2400 | 0 | 4800 | 0 | 0 | -2400 | 16800 | 14400 | -1440 | 7200 | -12000 | 16800 | 10560
1.26 |  | -1587.6 | 0 | -6660 | 0 | -8247.6 |  | 0 | 6960 | -2220 | 0 | 4740 | 0 | 0 | -2220 | 16440 | 14220 | -1587.6 | 6960 | -11100 | 16440 | 10712.4
1.32 |  | -1742.4 | 0 | -6120 | 0 | -7862.4 |  | 0 | 6720 | -2040 | 0 | 4680 | 0 | 0 | -2040 | 16080 | 14040 | -1742.4 | 6720 | -10200 | 16080 | 10857.6
1.38 |  | -1904.4 | 0 | -5580 | 0 | -7484.4 |  | 0 | 6480 | -1860 | 0 | 4620 | 0 | 0 | -1860 | 15720 | 13860 | -1904.4 | 6480 | -9300 | 15720 | 10995.6
1.44 |  | -2073.6 | 0 | -5040 | 0 | -7113.6 |  | 0 | 6240 | -1680 | 0 | 4560 | 0 | 0 | -1680 | 15360 | 13680 | -2073.6 | 6240 | -8400 | 15360 | 11126.4
1.5 |  | -2250 | 0 | -4500 | 0 | -6750 |  | 0 | 6000 | -1500 | 0 | 4500 | 0 | 0 | -1500 | 15000 | 13500 | -2250 | 6000 | -7500 | 15000 | 11250
1.56 |  | -2433.6 | 0 | -3960 | 0 | -6393.6 |  | 0 | 5760 | -1320 | 0 | 4440 | 0 | 0 | -1320 | 14640 | 13320 | -2433.6 | 5760 | -6600 | 14640 | 11366.4
1.62 |  | -2624.4 | 0 | -3420 | 0 | -6044.4 |  | 0 | 5520 | -1140 | 0 | 4380 | 0 | 0 | -1140 | 14280 | 13140 | -2624.4 | 5520 | -5700 | 14280 | 11475.6
1.68 |  | -2822.4 | 0 | -2880 | 0 | -5702.4 |  | 0 | 5280 | -960 | 0 | 4320 | 0 | 0 | -960 | 13920 | 12960 | -2822.4 | 5280 | -4800 | 13920 | 11577.6
1.74 |  | -3027.6 | 0 | -2340 | 0 | -5367.6 |  | 0 | 5040 | -780 | 0 | 4260 | 0 | 0 | -780 | 13560 | 12780 | -3027.6 | 5040 | -3900 | 13560 | 11672.4
1.8 |  | -3240 | 0 | -1800 | 0 | -5040 |  | 0 | 4800 | -600 | 0 | 4200 | 0 | 0 | -600 | 13200 | 12600 | -3240 | 4800 | -3000 | 13200 | 11760
1.86 |  | -3459.6 | 0 | -1260 | 0 | -4719.6 |  | 0 | 4560 | -420 | 0 | 4140 | 0 | 0 | -420 | 12840 | 12420 | -3459.6 | 4560 | -2100 | 12840 | 11840.4
1.92 |  | -3686.4 | 0 | -720 | 0 | -4406.4 |  | 0 | 4320 | -240 | 0 | 4080 | 0 | 0 | -240 | 12480 | 12240 | -3686.4 | 4320 | -1200 | 12480 | 11913.6
1.98 |  | -3920.4 | 0 | -180 | 0 | -4100.4 |  | 0 | 4080 | -60 | 0 | 4020 | 0 | 0 | -60 | 12120 | 12060 | -3920.4 | 4080 | -300 | 12120 | 11979.6
2.04 |  | -4161.6 | 0 | 360 | 0 | -3801.6 |  | 0 | 3840 | 120 | 0 | 3960 | 0 | 0 | 120 | 11760 | 11880 | -4161.6 | 3840 | 600 | 11760 | 12038.4
2.1 |  | -4410 | 0 | 900 | 0 | -3510 |  | 0 | 3600 | 300 | 0 | 3900 | 0 | 0 | 300 | 11400 | 11700 | -4410 | 3600 | 1500 | 11400 | 12090
2.16 |  | -4665.6 | 0 | 1440 | 0 | -3225.6 |  | 0 | 3360 | 480 | 0 | 3840 | 0 | 0 | 480 | 11040 | 11520 | -4665.6 | 3360 | 2400 | 11040 | 12134.4
2.22 |  | -4928.4 | 0 | 1980 | 0 | -2948.4 |  | 0 | 3120 | 660 | 0 | 3780 | 0 | 0 | 660 | 10680 | 11340 | -4928.4 | 3120 | 3300 | 10680 | 12171.6
2.28 |  | -5198.4 | 0 | 2520 | 0 | -2678.4 |  | 0 | 2880 | 840 | 0 | 3720 | 0 | 0 | 840 | 10320 | 11160 | -5198.4 | 2880 | 4200 | 10320 | 12201.6
2.34 |  | -5475.6 | 0 | 3060 | 0 | -2415.6 |  | 0 | 2640 | 1020 | 0 | 3660 | 0 | 0 | 1020 | 9960 | 10980 | -5475.6 | 2640 | 5100 | 9960 | 12224.4
2.4 |  | -5760 | 0 | 3600 | 0 | -2160 |  | 0 | 2400 | 1200 | 0 | 3600 | 0 | 0 | 1200 | 9600 | 10800 | -5760 | 2400 | 6000 | 9600 | 12240
2.46 |  | -6051.6 | 0 | 4140 | 0 | -1911.6 |  | 0 | 2160 | 1380 | 0 | 3540 | 0 | 0 | 1380 | 9240 | 10620 | -6051.6 | 2160 | 6900 | 9240 | 12248.4
2.52 |  | -6350.4 | 0 | 4680 | 0 | -1670.4 |  | 0 | 1920 | 1560 | 0 | 3480 | 0 | 0 | 1560 | 8880 | 10440 | -6350.4 | 1920 | 7800 | 8880 | 12249.6
2.58 |  | -6656.4 | 0 | 5220 | 0 | -1436.4 |  | 0 | 1680 | 1740 | 0 | 3420 | 0 | 0 | 1740 | 8520 | 10260 | -6656.4 | 1680 | 8700 | 8520 | 12243.6
2.64 |  | -6969.6 | 0 | 5760 | 0 | -1209.6 |  | 0 | 1440 | 1920 | 0 | 3360 | 0 | 0 | 1920 | 8160 | 10080 | -6969.6 | 1440 | 9600 | 8160 | 12230.4
2.7 |  | -7290 | 0 | 6300 | 0 | -990 |  | 0 | 1200 | 2100 | 0 | 3300 | 0 | 0 | 2100 | 7800 | 9900 | -7290 | 1200 | 10500 | 7800 | 12210
2.76 |  | -7617.6 | 0 | 6840 | 0 | -777.6 |  | 0 | 960 | 2280 | 0 | 3240 | 0 | 0 | 2280 | 7440 | 9720 | -7617.6 | 960 | 11400 | 7440 | 12182.4
2.82 |  | -7952.4 | 0 | 7380 | 0 | -572.4 |  | 0 | 720 | 2460 | 0 | 3180 | 0 | 0 | 2460 | 7080 | 9540 | -7952.4 | 720 | 12300 | 7080 | 12147.6
2.88 |  | -8294.4 | 0 | 7920 | 0 | -374.4 |  | 0 | 480 | 2640 | 0 | 3120 | 0 | 0 | 2640 | 6720 | 9360 | -8294.4 | 480 | 13200 | 6720 | 12105.6
2.94 |  | -8643.6 | 0 | 8460 | 0 | -183.6 |  | 0 | 240 | 2820 | 0 | 3060 | 0 | 0 | 2820 | 6360 | 9180 | -8643.6 | 240 | 14100 | 6360 | 12056.4
3 |  | -9000 | 0 | 9000 | 0 | 0 |  | 0 | 0 | 3000 | 0 | 3000 | 0 | 0 | 3000 | 6000 | 9000 | -9000 | 0 | 15000 | 6000 | 12000
3.06 |  | -9363.6 | 0 | 9540 | 0 | 176.4 |  | 0 | -240 | 3180 | 0 | 2940 | 0 | 0 | 3180 | 5640 | 8820 | -9363.6 | -240 | 15900 | 5640 | 11936.4
3.12 |  | -9734.4 | 0 | 10080 | 0 | 345.6 |  | 0 | -480 | 3360 | 0 | 2880 | 0 | 0 | 3360 | 5280 | 8640 | -9734.4 | -480 | 16800 | 5280 | 11865.6
3.18 |  | -10112.4 | 0 | 10620 | 0 | 507.6 |  | 0 | -720 | 3540 | 0 | 2820 | 0 | 0 | 3540 | 4920 | 8460 | -10112.4 | -720 | 17700 | 4920 | 11787.6
3.24 |  | -10497.6 | 0 | 11160 | 0 | 662.4 |  | 0 | -960 | 3720 | 0 | 2760 | 0 | 0 | 3720 | 4560 | 8280 | -10497.6 | -960 | 18600 | 4560 | 11702.4
3.3 |  | -10890 | 0 | 11700 | 0 | 810 |  | 0 | -1200 | 3900 | 0 | 2700 | 0 | 0 | 3900 | 4200 | 8100 | -10890 | -1200 | 19500 | 4200 | 11610
3.36 |  | -11289.6 | 0 | 12240 | 0 | 950.4 |  | 0 | -1440 | 4080 | 0 | 2640 | 0 | 0 | 4080 | 3840 | 7920 | -11289.6 | -1440 | 20400 | 3840 | 11510.4
3.42 |  | -11696.4 | 0 | 12780 | 0 | 1083.6 |  | 0 | -1680 | 4260 | 0 | 2580 | 0 | 0 | 4260 | 3480 | 7740 | -11696.4 | -1680 | 21300 | 3480 | 11403.6
3.48 |  | -12110.4 | 0 | 13320 | 0 | 1209.6 |  | 0 | -1920 | 4440 | 0 | 2520 | 0 | 0 | 4440 | 3120 | 7560 | -12110.4 | -1920 | 22200 | 3120 | 11289.6
3.54 |  | -12531.6 | 0 | 13860 | 0 | 1328.4 |  | 0 | -2160 | 4620 | 0 | 2460 | 0 | 0 | 4620 | 2760 | 7380 | -12531.6 | -2160 | 23100 | 2760 | 11168.4
3.6 |  | -12960 | 0 | 14400 | 0 | 1440 |  | 0 | -2400 | 4800 | 0 | 2400 | 0 | 0 | 4800 | 2400 | 7200 | -12960 | -2400 | 24000 | 2400 | 11040
3.66 |  | -13395.6 | 0 | 14940 | 0 | 1544.4 |  | 0 | -2640 | 4980 | 0 | 2340 | 0 | 0 | 4980 | 2040 | 7020 | -13395.6 | -2640 | 24900 | 2040 | 10904.4
3.72 |  | -13838.4 | 0 | 15480 | 0 | 1641.6 |  | 0 | -2880 | 5160 | 0 | 2280 | 0 | 0 | 5160 | 1680 | 6840 | -13838.4 | -2880 | 25800 | 1680 | 10761.6
3.78 |  | -14288.4 | 0 | 16020 | 0 | 1731.6 |  | 0 | -3120 | 5340 | 0 | 2220 | 0 | 0 | 5340 | 1320 | 6660 | -14288.4 | -3120 | 26700 | 1320 | 10611.6
3.84 |  | -14745.6 | 0 | 16560 | 0 | 1814.4 |  | 0 | -3360 | 5520 | 0 | 2160 | 0 | 0 | 5520 | 960 | 6480 | -14745.6 | -3360 | 27600 | 960 | 10454.4
3.9 |  | -15210 | 0 | 17100 | 0 | 1890 |  | 0 | -3600 | 5700 | 0 | 2100 | 0 | 0 | 5700 | 600 | 6300 | -15210 | -3600 | 28500 | 600 | 10290
3.96 |  | -15681.6 | 0 | 17640 | 0 | 1958.4 |  | 0 | -3840 | 5880 | 0 | 2040 | 0 | 0 | 5880 | 240 | 6120 | -15681.6 | -3840 | 29400 | 240 | 10118.4
4.02 |  | -16160.4 | 0 | 18180 | 0 | 2019.6 |  | 0 | -4080 | 6060 | 0 | 1980 | 0 | 0 | 6060 | -120 | 5940 | -16160.4 | -4080 | 30300 | -120 | 9939.6
4.08 |  | -16646.4 | 0 | 18720 | 0 | 2073.6 |  | 0 | -4320 | 6240 | 0 | 1920 | 0 | 0 | 6240 | -480 | 5760 | -16646.4 | -4320 | 31200 | -480 | 9753.6
4.14 |  | -17139.6 | 0 | 19260 | 0 | 2120.4 |  | 0 | -4560 | 6420 | 0 | 1860 | 0 | 0 | 6420 | -840 | 5580 | -17139.6 | -4560 | 32100 | -840 | 9560.4
4.2 |  | -17640 | 0 | 19800 | 0 | 2160 |  | 0 | -4800 | 6600 | 0 | 1800 | 0 | 0 | 6600 | -1200 | 5400 | -17640 | -4800 | 33000 | -1200 | 9360
4.26 |  | -18147.6 | 0 | 20340 | 0 | 2192.4 |  | 0 | -5040 | 6780 | 0 | 1740 | 0 | 0 | 6780 | -1560 | 5220 | -18147.6 | -5040 | 33900 | -1560 | 9152.4
4.32 |  | -18662.4 | 0 | 20880 | 0 | 2217.6 |  | 0 | -5280 | 6960 | 0 | 1680 | 0 | 0 | 6960 | -1920 | 5040 | -18662.4 | -5280 | 34800 | -1920 | 8937.6
4.38 |  | -19184.4 | 0 | 21420 | 0 | 2235.6 |  | 0 | -5520 | 7140 | 0 | 1620 | 0 | 0 | 7140 | -2280 | 4860 | -19184.4 | -5520 | 35700 | -2280 | 8715.6
4.44 |  | -19713.6 | 0 | 21960 | 0 | 2246.4 |  | 0 | -5760 | 7320 | 0 | 1560 | 0 | 0 | 7320 | -2640 | 4680 | -19713.6 | -5760 | 36600 | -2640 | 8486.4
4.5 |  | -20250 | 0 | 22500 | 0 | 2250 |  | 0 | -6000 | 7500 | 0 | 1500 | 0 | 0 | 7500 | -3000 | 4500 | -20250 | -6000 | 37500 | -3000 | 8250
4.56 |  | -20793.6 | 0 | 23040 | 0 | 2246.4 |  | 0 | -6240 | 7680 | 0 | 1440 | 0 | 0 | 7680 | -3360 | 4320 | -20793.6 | -6240 | 38400 | -3360 | 8006.4
4.62 |  | -21344.4 | 0 | 23580 | 0 | 2235.6 |  | 0 | -6480 | 7860 | 0 | 1380 | 0 | 0 | 7860 | -3720 | 4140 | -21344.4 | -6480 | 39300 | -3720 | 7755.6
4.68 |  | -21902.4 | 0 | 24120 | 0 | 2217.6 |  | 0 | -6720 | 8040 | 0 | 1320 | 0 | 0 | 8040 | -4080 | 3960 | -21902.4 | -6720 | 40200 | -4080 | 7497.6
4.74 |  | -22467.6 | 0 | 24660 | 0 | 2192.4 |  | 0 | -6960 | 8220 | 0 | 1260 | 0 | 0 | 8220 | -4440 | 3780 | -22467.6 | -6960 | 41100 | -4440 | 7232.4
4.8 |  | -23040 | 0 | 25200 | 0 | 2160 |  | 0 | -7200 | 8400 | 0 | 1200 | 0 | 0 | 8400 | -4800 | 3600 | -23040 | -7200 | 42000 | -4800 | 6960
4.86 |  | -23619.6 | 0 | 25740 | 0 | 2120.4 |  | 0 | -7440 | 8580 | 0 | 1140 | 0 | 0 | 8580 | -5160 | 3420 | -23619.6 | -7440 | 42900 | -5160 | 6680.4
4.92 |  | -24206.4 | 0 | 26280 | 0 | 2073.6 |  | 0 | -7680 | 8760 | 0 | 1080 | 0 | 0 | 8760 | -5520 | 3240 | -24206.4 | -7680 | 43800 | -5520 | 6393.6
4.98 |  | -24800.4 | 0 | 26820 | 0 | 2019.6 |  | 0 | -7920 | 8940 | 0 | 1020 | 0 | 0 | 8940 | -5880 | 3060 | -24800.4 | -7920 | 44700 | -5880 | 6099.6
5.04 |  | -25401.6 | 0 | 27360 | 0 | 1958.4 |  | 0 | -8160 | 9120 | 0 | 960 | 0 | 0 | 9120 | -6240 | 2880 | -25401.6 | -8160 | 45600 | -6240 | 5798.4
5.1 |  | -26010 | 0 | 27900 | 0 | 1890 |  | 0 | -8400 | 9300 | 0 | 900 | 0 | 0 | 9300 | -6600 | 2700 | -26010 | -8400 | 46500 | -6600 | 5490
5.16 |  | -26625.6 | 0 | 28440 | 0 | 1814.4 |  | 0 | -8640 | 9480 | 0 | 840 | 0 | 0 | 9480 | -6960 | 2520 | -26625.6 | -8640 | 47400 | -6960 | 5174.4
5.22 |  | -27248.4 | 0 | 28980 | 0 | 1731.6 |  | 0 | -8880 | 9660 | 0 | 780 | 0 | 0 | 9660 | -7320 | 2340 | -27248.4 | -8880 | 48300 | -7320 | 4851.6
5.28 |  | -27878.4 | 0 | 29520 | 0 | 1641.6 |  | 0 | -9120 | 9840 | 0 | 720 | 0 | 0 | 9840 | -7680 | 2160 | -27878.4 | -9120 | 49200 | -7680 | 4521.6
5.34 |  | -28515.6 | 0 | 30060 | 0 | 1544.4 |  | 0 | -9360 | 10020 | 0 | 660 | 0 | 0 | 10020 | -8040 | 1980 | -28515.6 | -9360 | 50100 | -8040 | 4184.4
5.4 |  | -29160 | 0 | 30600 | 0 | 1440 |  | 0 | -9600 | 10200 | 0 | 600 | 0 | 0 | 10200 | -8400 | 1800 | -29160 | -9600 | 51000 | -8400 | 3840
5.46 |  | -29811.6 | 0 | 31140 | 0 | 1328.4 |  | 0 | -9840 | 10380 | 0 | 540 | 0 | 0 | 10380 | -8760 | 1620 | -29811.6 | -9840 | 51900 | -8760 | 3488.4
5.52 |  | -30470.4 | 0 | 31680 | 0 | 1209.6 |  | 0 | -10080 | 10560 | 0 | 480 | 0 | 0 | 10560 | -9120 | 1440 | -30470.4 | -10080 | 52800 | -9120 | 3129.6
5.58 |  | -31136.4 | 0 | 32220 | 0 | 1083.6 |  | 0 | -10320 | 10740 | 0 | 420 | 0 | 0 | 10740 | -9480 | 1260 | -31136.4 | -10320 | 53700 | -9480 | 2763.6
5.64 |  | -31809.6 | 0 | 32760 | 0 | 950.4 |  | 0 | -10560 | 10920 | 0 | 360 | 0 | 0 | 10920 | -9840 | 1080 | -31809.6 | -10560 | 54600 | -9840 | 2390.4
5.7 |  | -32490 | 0 | 33300 | 0 | 810 |  | 0 | -10800 | 11100 | 0 | 300 | 0 | 0 | 11100 | -10200 | 900 | -32490 | -10800 | 55500 | -10200 | 2010
5.76 |  | -33177.6 | 0 | 33840 | 0 | 662.4 |  | 0 | -11040 | 11280 | 0 | 240 | 0 | 0 | 11280 | -10560 | 720 | -33177.6 | -11040 | 56400 | -10560 | 1622.4
5.82 |  | -33872.4 | 0 | 34380 | 0 | 507.6 |  | 0 | -11280 | 11460 | 0 | 180 | 0 | 0 | 11460 | -10920 | 540 | -33872.4 | -11280 | 57300 | -10920 | 1227.6
5.88 |  | -34574.4 | 0 | 34920 | 0 | 345.6 |  | 0 | -11520 | 11640 | 0 | 120 | 0 | 0 | 11640 | -11280 | 360 | -34574.4 | -11520 | 58200 | -11280 | 825.6
5.94 |  | -35283.6 | 0 | 35460 | 0 | 176.4 |  | 0 | -11760 | 11820 | 0 | 60 | 0 | 0 | 11820 | -11640 | 180 | -35283.6 | -11760 | 59100 | -11640 | 416.4
6 |  | -36000 | 0 | 36000 | 0 | 0 |  | 0 | -12000 | 12000 | 0 | 0 | 0 | 0 | 12000 | -12000 | 0 | -36000 | -12000 | 60000 | -12000 | 6.7303e-11

## Berechnung der max. Biegespg.
Biegespannung
b [m] | h [m] | s [m] | t [m]
0.3 | 0.3 | 0.011 | 0.019
Berechnung Flächenträgheitsmoment
Mges. [Nm] | Maximum |  |  | Biegespannung [N/mm²] | 0.00024187 | Hilfstabelle
6000 | 6000 |  |  | 3721040.9882 |  | 6000
6296.4 | [5 empty] | 6296.4
6585.6 | [5 empty] | 6585.6
6867.6 | [5 empty] | 6867.6
7142.4 | [5 empty] | 7142.4
7410 | [5 empty] | 7410
7670.4 | [5 empty] | 7670.4
7923.6 | [5 empty] | 7923.6
8169.6 | [5 empty] | 8169.6
8408.4 | [5 empty] | 8408.4
8640 | [5 empty] | 8640
8864.4 | [5 empty] | 8864.4
9081.6 | [5 empty] | 9081.6
9291.6 | [5 empty] | 9291.6
9494.4 | [5 empty] | 9494.4
9690 | [5 empty] | 9690
9878.4 | [5 empty] | 9878.4
10059.6 | [5 empty] | 10059.6
10233.6 | [5 empty] | 10233.6
10400.4 | [5 empty] | 10400.4
10560 | [5 empty] | 10560
10712.4 | [5 empty] | 10712.4
10857.6 | [5 empty] | 10857.6
10995.6 | [5 empty] | 10995.6
11126.4 | [5 empty] | 11126.4
11250 | [5 empty] | 11250
11366.4 | [5 empty] | 11366.4
11475.6 | [5 empty] | 11475.6
11577.6 | [5 empty] | 11577.6
11672.4 | [5 empty] | 11672.4
11760 | [5 empty] | 11760
11840.4 | [5 empty] | 11840.4
11913.6 | [5 empty] | 11913.6
11979.6 | [5 empty] | 11979.6
12038.4 | [5 empty] | 12038.4
12090 | [5 empty] | 12090
12134.4 | [5 empty] | 12134.4
12171.6 | [5 empty] | 12171.6
12201.6 | [5 empty] | 12201.6
12224.4 | [5 empty] | 12224.4
12240 | [5 empty] | 12240
12248.4 | [5 empty] | 12248.4
12249.6 | [5 empty] | 12249.6
12243.6 | [5 empty] | 12243.6
12230.4 | [5 empty] | 12230.4
12210 | [5 empty] | 12210
12182.4 | [5 empty] | 12182.4
12147.6 | [5 empty] | 12147.6
12105.6 | [5 empty] | 12105.6
12056.4 | [5 empty] | 12056.4
12000 | [5 empty] | 12000
11936.4 | [5 empty] | 11936.4
11865.6 | [5 empty] | 11865.6
11787.6 | [5 empty] | 11787.6
11702.4 | [5 empty] | 11702.4
11610 | [5 empty] | 11610
11510.4 | [5 empty] | 11510.4
11403.6 | [5 empty] | 11403.6
11289.6 | [5 empty] | 11289.6
11168.4 | [5 empty] | 11168.4
11040 | [5 empty] | 11040
10904.4 | [5 empty] | 10904.4
10761.6 | [5 empty] | 10761.6
10611.6 | [5 empty] | 10611.6
10454.4 | [5 empty] | 10454.4
10290 | [5 empty] | 10290
10118.4 | [5 empty] | 10118.4
9939.6 | [5 empty] | 9939.6
9753.6 | [5 empty] | 9753.6
9560.4 | [5 empty] | 9560.4
9360 | [5 empty] | 9360
9152.4 | [5 empty] | 9152.4
8937.6 | [5 empty] | 8937.6
8715.6 | [5 empty] | 8715.6
8486.4 | [5 empty] | 8486.4
8250 | [5 empty] | 8250
8006.4 | [5 empty] | 8006.4
7755.6 | [5 empty] | 7755.6
7497.6 | [5 empty] | 7497.6
7232.4 | [5 empty] | 7232.4
6960 | [5 empty] | 6960
6680.4 | [5 empty] | 6680.4
6393.6 | [5 empty] | 6393.6
6099.6 | [5 empty] | 6099.6
5798.4 | [5 empty] | 5798.4
5490 | [5 empty] | 5490
5174.4 | [5 empty] | 5174.4
4851.6 | [5 empty] | 4851.6
4521.6 | [5 empty] | 4521.6
4184.4 | [5 empty] | 4184.4
3840 | [5 empty] | 3840
3488.4 | [5 empty] | 3488.4
3129.6 | [5 empty] | 3129.6
2763.6 | [5 empty] | 2763.6
2390.4 | [5 empty] | 2390.4
2010 | [5 empty] | 2010
1622.4 | [5 empty] | 1622.4
1227.6 | [5 empty] | 1227.6
825.6 | [5 empty] | 825.6
416.4 | [5 empty] | 416.4
6.7303e-11 | [5 empty] | 6.7303e-11