## Ergebnisse
Einfache statische Berechnugen eines Einsfeldträgers
Bitte geben Sie folgende Werte ein:
3.5
Gesamtlänge des Einfeldträgers |  | L= | 10.5 | [m] | 7
Summe aus Eigengewicht und Auflast |  | qz+pz= | 4120 | [N/m] | 10.5
Einzellast Pz1 |  | Pz1= | 600 | [N] | 14
Position der Einzellast x1 |  | x1= | 7 | [m]
Einzellast Pz2 |  | Pz2= | 50000 | [N]
Position der Einzellast x2 |  | x2= | 10.4 | [m]
Ergebnisse:
Maximales Moment |  | Mmax= | 57858.75 | [Nm]
zugehörige Biegespannung |  | σMmax= | 23.2288 | [N/mm2]
an der Stelle |  | xMmax= | 5.25 | [m]
Passwort: | Informatik1

## Eingabe QS
Berechnung der querschnittsabhämgigen Werte
Bitte geben Sie folgende Werte ein:
Höhe | h= | 35 | [cm]
Breite | b= | 40 | [cm]
Stegdicke | s= | 1.5 | [cm]
Flanschdicke | t= | 1.8 | [cm]
Dichte des Materials (Rho) | ρ= | 7500 | [kg/m3]
Ergebnisse:
Fläche des Querschnitts | A= | 191.1 | [cm²]
Flächenträgheitsmoment um y-y | Iy= | 43589.413 | [cm4]
Eigengewicht | qz= | 1433.25 | [N/m]
Querschnitt

## Momente
Momente
Position der Einzellast 1 x1 | Position der Einzellast 2 x2 | Gesamtlänge Brücke | Eigengewicht und Auflast qz + pz | Einzellast 1 Pz1 | Einzellast Pz2
[m] | [m] | [m] | [N/m] | [N] | [N]
7 | 10.4 | 10.5 | 4120 | 600 | 50000
x | x/L | (L-x)/L | Md | Mz1 | Mz2 | Mges | x
[m] | [m] | [m] | [Nm] | [Nm] | [Nm] | [Nm] | [m]
0 | 0 | 1 | 0 | 0 | 0 | 0 | 0
0.15 | 0.014286 | 0.98571 | 3198.15 | 30 | 0.85714 | 3229.0071 | 0.15
0.3 | 0.028571 | 0.97143 | 6303.6 | 60 | 1.7143 | 6365.3143 | 0.3
0.45 | 0.042857 | 0.95714 | 9316.35 | 90 | 2.5714 | 9408.9214 | 0.45
0.6 | 0.057143 | 0.94286 | 12236.4 | 120 | 3.4286 | 12359.8286 | 0.6
0.75 | 0.071429 | 0.92857 | 15063.75 | 150 | 4.2857 | 15218.0357 | 0.75
0.9 | 0.085714 | 0.91429 | 17798.4 | 180 | 5.1429 | 17983.5429 | 0.9
1.05 | 0.1 | 0.9 | 20440.35 | 210 | 6 | 20656.35 | 1.05
1.2 | 0.11429 | 0.88571 | 22989.6 | 240 | 6.8571 | 23236.4571 | 1.2
1.35 | 0.12857 | 0.87143 | 25446.15 | 270 | 7.7143 | 25723.8643 | 1.35
1.5 | 0.14286 | 0.85714 | 27810 | 300 | 8.5714 | 28118.5714 | 1.5
1.65 | 0.15714 | 0.84286 | 30081.15 | 330 | 9.4286 | 30420.5786 | 1.65
1.8 | 0.17143 | 0.82857 | 32259.6 | 360 | 10.2857 | 32629.8857 | 1.8
1.95 | 0.18571 | 0.81429 | 34345.35 | 390 | 11.1429 | 34746.4929 | 1.95
2.1 | 0.2 | 0.8 | 36338.4 | 420 | 12 | 36770.4 | 2.1
2.25 | 0.21429 | 0.78571 | 38238.75 | 450 | 12.8571 | 38701.6071 | 2.25
2.4 | 0.22857 | 0.77143 | 40046.4 | 480 | 13.7143 | 40540.1143 | 2.4
2.55 | 0.24286 | 0.75714 | 41761.35 | 510 | 14.5714 | 42285.9214 | 2.55
2.7 | 0.25714 | 0.74286 | 43383.6 | 540 | 15.4286 | 43939.0286 | 2.7
2.85 | 0.27143 | 0.72857 | 44913.15 | 570 | 16.2857 | 45499.4357 | 2.85
3 | 0.28571 | 0.71429 | 46350 | 600 | 17.1429 | 46967.1429 | 3
3.15 | 0.3 | 0.7 | 47694.15 | 630 | 18 | 48342.15 | 3.15
3.3 | 0.31429 | 0.68571 | 48945.6 | 660 | 18.8571 | 49624.4571 | 3.3
3.45 | 0.32857 | 0.67143 | 50104.35 | 690 | 19.7143 | 50814.0643 | 3.45
3.6 | 0.34286 | 0.65714 | 51170.4 | 720 | 20.5714 | 51910.9714 | 3.6
3.75 | 0.35714 | 0.64286 | 52143.75 | 750 | 21.4286 | 52915.1786 | 3.75
3.9 | 0.37143 | 0.62857 | 53024.4 | 780 | 22.2857 | 53826.6857 | 3.9
4.05 | 0.38571 | 0.61429 | 53812.35 | 810 | 23.1429 | 54645.4929 | 4.05
4.2 | 0.4 | 0.6 | 54507.6 | 840 | 24 | 55371.6 | 4.2
4.35 | 0.41429 | 0.58571 | 55110.15 | 870 | 24.8571 | 56005.0071 | 4.35
4.5 | 0.42857 | 0.57143 | 55620 | 900 | 25.7143 | 56545.7143 | 4.5
4.65 | 0.44286 | 0.55714 | 56037.15 | 930 | 26.5714 | 56993.7214 | 4.65
4.8 | 0.45714 | 0.54286 | 56361.6 | 960 | 27.4286 | 57349.0286 | 4.8
4.95 | 0.47143 | 0.52857 | 56593.35 | 990 | 28.2857 | 57611.6357 | 4.95
5.1 | 0.48571 | 0.51429 | 56732.4 | 1020 | 29.1429 | 57781.5429 | 5.1
5.25 | 0.5 | 0.5 | 56778.75 | 1050 | 30 | 57858.75 | 5.25
5.4 | 0.51429 | 0.48571 | 56732.4 | 1080 | 30.8571 | 57843.2571 | 5.4
5.55 | 0.52857 | 0.47143 | 56593.35 | 1110 | 31.7143 | 57735.0643 | 5.55
5.7 | 0.54286 | 0.45714 | 56361.6 | 1140 | 32.5714 | 57534.1714 | 5.7
5.85 | 0.55714 | 0.44286 | 56037.15 | 1170 | 33.4286 | 57240.5786 | 5.85
6 | 0.57143 | 0.42857 | 55620 | 1200 | 34.2857 | 56854.2857 | 6
6.15 | 0.58571 | 0.41429 | 55110.15 | 1230 | 35.1429 | 56375.2929 | 6.15
6.3 | 0.6 | 0.4 | 54507.6 | 1260 | 36 | 55803.6 | 6.3
6.45 | 0.61429 | 0.38571 | 53812.35 | 1290 | 36.8571 | 55139.2071 | 6.45
6.6 | 0.62857 | 0.37143 | 53024.4 | 1320 | 37.7143 | 54382.1143 | 6.6
6.75 | 0.64286 | 0.35714 | 52143.75 | 1350 | 38.5714 | 53532.3214 | 6.75
6.9 | 0.65714 | 0.34286 | 51170.4 | 1380 | 39.4286 | 52589.8286 | 6.9
7.05 | 0.67143 | 0.32857 | 50104.35 | 1380 | 40.2857 | 51524.6357 | 7.05
7.2 | 0.68571 | 0.31429 | 48945.6 | 1320 | 41.1429 | 50306.7429 | 7.2
7.35 | 0.7 | 0.3 | 47694.15 | 1260 | 42 | 48996.15 | 7.35
7.5 | 0.71429 | 0.28571 | 46350 | 1200 | 42.8571 | 47592.8571 | 7.5
7.65 | 0.72857 | 0.27143 | 44913.15 | 1140 | 43.7143 | 46096.8643 | 7.65
7.8 | 0.74286 | 0.25714 | 43383.6 | 1080 | 44.5714 | 44508.1714 | 7.8
7.95 | 0.75714 | 0.24286 | 41761.35 | 1020 | 45.4286 | 42826.7786 | 7.95
8.1 | 0.77143 | 0.22857 | 40046.4 | 960 | 46.2857 | 41052.6857 | 8.1
8.25 | 0.78571 | 0.21429 | 38238.75 | 900 | 47.1429 | 39185.8929 | 8.25
8.4 | 0.8 | 0.2 | 36338.4 | 840 | 48 | 37226.4 | 8.4
8.55 | 0.81429 | 0.18571 | 34345.35 | 780 | 48.8571 | 35174.2071 | 8.55
8.7 | 0.82857 | 0.17143 | 32259.6 | 720 | 49.7143 | 33029.3143 | 8.7
8.85 | 0.84286 | 0.15714 | 30081.15 | 660 | 50.5714 | 30791.7214 | 8.85
9 | 0.85714 | 0.14286 | 27810 | 600 | 51.4286 | 28461.4286 | 9
9.15 | 0.87143 | 0.12857 | 25446.15 | 540 | 52.2857 | 26038.4357 | 9.15
9.3 | 0.88571 | 0.11429 | 22989.6 | 480 | 53.1429 | 23522.7429 | 9.3
9.45 | 0.9 | 0.1 | 20440.35 | 420 | 54 | 20914.35 | 9.45
9.6 | 0.91429 | 0.085714 | 17798.4 | 360 | 54.8571 | 18213.2571 | 9.6
9.75 | 0.92857 | 0.071429 | 15063.75 | 300 | 55.7143 | 15419.4643 | 9.75
9.9 | 0.94286 | 0.057143 | 12236.4 | 240 | 56.5714 | 12532.9714 | 9.9
10.05 | 0.95714 | 0.042857 | 9316.35 | 180 | 57.4286 | 9553.7786 | 10.05
10.2 | 0.97143 | 0.028571 | 6303.6 | 120 | 58.2857 | 6481.8857 | 10.2
10.35 | 0.98571 | 0.014286 | 3198.15 | 60 | 59.1429 | 3317.2929 | 10.35
10.5 | 1 | 0 | 0 | 0 | 0 | 0 | 10.5