## Ergebnisse
Einfache statische Berechnung eines Einfeldträgers
Bitte geben sie folgende Werte ein:
Gesamtlänge des Einfeldträgers |  | L= | 14 | [m]
Summe aus Eigengewicht und Auflast |  | qz+pz= | 4120 | [N/m]
Einzellast Pz1 |  | Pz1= | 20000 | [N]
Position der Einzellast x1 |  | x1= | 2 | [m]
Einzellast Pz2 |  | Pz2= | 20000 | [N]
Position der Einzellast x2 |  | x2= | 6.5 | [m]
Ergebnisse
Maximales Moment |  | Mmax= | 190484.1143 | [Nm]
zugehörige Biegespannung |  | ᵟMmax = | 118.1332 | [Nmm2]
an der Stelle: |  | xMmax= | 6.4 | [m]

## Eingabe QS
Berechnung der querschnittsabhängigen Werte
Höhe |  | h= | 30 | [cm] | g=9,81 | Erdbeschleunigung
Breite |  | b= | 30 | [cm]
Stegdicke |  | s= | 1.1 | [cm]
Flanschdicke |  | t= | 1.9 | [cm]
Wichte des Materials |  | γ= | 7850 | [kg/m3]
Ergebnisse
Fläche des Querschnitts |  | A= | 142.82 | [cm2]
Flächenträgheitsmoment um y-y |  | ly= | 24186.7801 | [cm4]
Eigengewicht |  | qz= | 78502.4187 | [N/m]
Querschnitt

## Momente
Position der Einzellast 1 x1 | Position der Einzellast 2 x2 | Gesamtlänge Brücke | Eigengewicht und Auflast qz+pz | Einzellast 1 Pz1 | Einzellast 2 Pz2
[m] | [m] | [m] | [N/m] | [N] | [N]
2 | 6.5 | 14 | 4120 | 20000 | 20000
x | x/L | (L-x)/L | Md | Mz1 | Mz2 | Mges
[m] | [m] | [m] | [Nm] | [Nm] | [Nm] | [Nm]
0 | 0 | 1 | 0 | 0 | 0 | 0 | 0
0.2 | 0.014286 | 0.98571 | 5685.6 | 3428.5714 | 2142.8571 | 11257.0286 | 0.2
0.4 | 0.028571 | 0.97143 | 11206.4 | 6857.1429 | 4285.7143 | 22349.2571 | 0.4
0.6 | 0.042857 | 0.95714 | 16562.4 | 10285.7143 | 6428.5714 | 33276.6857 | 0.6
0.8 | 0.057143 | 0.94286 | 21753.6 | 13714.2857 | 8571.4286 | 44039.3143 | 0.8
1 | 0.071429 | 0.92857 | 26780 | 17142.8571 | 10714.2857 | 54637.1429 | 1
1.2 | 0.085714 | 0.91429 | 31641.6 | 20571.4286 | 12857.1429 | 65070.1714 | 1.2
1.4 | 0.1 | 0.9 | 36338.4 | 24000 | 15000 | 75338.4 | 1.4
1.6 | 0.11429 | 0.88571 | 40870.4 | 27428.5714 | 17142.8571 | 85441.8286 | 1.6
1.8 | 0.12857 | 0.87143 | 45237.6 | 30857.1429 | 19285.7143 | 95380.4571 | 1.8
2 | 0.14286 | 0.85714 | 49440 | 34285.7143 | 21428.5714 | 105154.2857 | 2
2.2 | 0.15714 | 0.84286 | 53477.6 | 33714.2857 | 23571.4286 | 110763.3143 | 2.2
2.4 | 0.17143 | 0.82857 | 57350.4 | 33142.8571 | 25714.2857 | 116207.5429 | 2.4
2.6 | 0.18571 | 0.81429 | 61058.4 | 32571.4286 | 27857.1429 | 121486.9714 | 2.6
2.8 | 0.2 | 0.8 | 64601.6 | 32000 | 30000 | 126601.6 | 2.8
3 | 0.21429 | 0.78571 | 67980 | 31428.5714 | 32142.8571 | 131551.4286 | 3
3.2 | 0.22857 | 0.77143 | 71193.6 | 30857.1429 | 34285.7143 | 136336.4571 | 3.2
3.4 | 0.24286 | 0.75714 | 74242.4 | 30285.7143 | 36428.5714 | 140956.6857 | 3.4
3.6 | 0.25714 | 0.74286 | 77126.4 | 29714.2857 | 38571.4286 | 145412.1143 | 3.6
3.8 | 0.27143 | 0.72857 | 79845.6 | 29142.8571 | 40714.2857 | 149702.7429 | 3.8
4 | 0.28571 | 0.71429 | 82400 | 28571.4286 | 42857.1429 | 153828.5714 | 4
4.2 | 0.3 | 0.7 | 84789.6 | 28000 | 45000 | 157789.6 | 4.2
4.4 | 0.31429 | 0.68571 | 87014.4 | 27428.5714 | 47142.8571 | 161585.8286 | 4.4
4.6 | 0.32857 | 0.67143 | 89074.4 | 26857.1429 | 49285.7143 | 165217.2571 | 4.6
4.8 | 0.34286 | 0.65714 | 90969.6 | 26285.7143 | 51428.5714 | 168683.8857 | 4.8
5 | 0.35714 | 0.64286 | 92700 | 25714.2857 | 53571.4286 | 171985.7143 | 5
5.2 | 0.37143 | 0.62857 | 94265.6 | 25142.8571 | 55714.2857 | 175122.7429 | 5.2
5.4 | 0.38571 | 0.61429 | 95666.4 | 24571.4286 | 57857.1429 | 178094.9714 | 5.4
5.6 | 0.4 | 0.6 | 96902.4 | 24000 | 60000 | 180902.4 | 5.6
5.8 | 0.41429 | 0.58571 | 97973.6 | 23428.5714 | 62142.8571 | 183545.0286 | 5.8
6 | 0.42857 | 0.57143 | 98880 | 22857.1429 | 64285.7143 | 186022.8571 | 6
6.2 | 0.44286 | 0.55714 | 99621.6 | 22285.7143 | 66428.5714 | 188335.8857 | 6.2
6.4 | 0.45714 | 0.54286 | 100198.4 | 21714.2857 | 68571.4286 | 190484.1143 | 6.4
6.6 | 0.47143 | 0.52857 | 100610.4 | 21142.8571 | 68714.2857 | 190467.5429 | 6.6
6.8 | 0.48571 | 0.51429 | 100857.6 | 20571.4286 | 66857.1429 | 188286.1714 | 6.8
7 | 0.5 | 0.5 | 100940 | 20000 | 65000 | 185940 | 7
7.2 | 0.51429 | 0.48571 | 100857.6 | 19428.5714 | 63142.8571 | 183429.0286 | 7.2
7.4 | 0.52857 | 0.47143 | 100610.4 | 18857.1429 | 61285.7143 | 180753.2571 | 7.4
7.6 | 0.54286 | 0.45714 | 100198.4 | 18285.7143 | 59428.5714 | 177912.6857 | 7.6
7.8 | 0.55714 | 0.44286 | 99621.6 | 17714.2857 | 57571.4286 | 174907.3143 | 7.8
8 | 0.57143 | 0.42857 | 98880 | 17142.8571 | 55714.2857 | 171737.1429 | 8
8.2 | 0.58571 | 0.41429 | 97973.6 | 16571.4286 | 53857.1429 | 168402.1714 | 8.2
8.4 | 0.6 | 0.4 | 96902.4 | 16000 | 52000 | 164902.4 | 8.4
8.6 | 0.61429 | 0.38571 | 95666.4 | 15428.5714 | 50142.8571 | 161237.8286 | 8.6
8.8 | 0.62857 | 0.37143 | 94265.6 | 14857.1429 | 48285.7143 | 157408.4571 | 8.8
9 | 0.64286 | 0.35714 | 92700 | 14285.7143 | 46428.5714 | 153414.2857 | 9
9.2 | 0.65714 | 0.34286 | 90969.6 | 13714.2857 | 44571.4286 | 149255.3143 | 9.2
9.4 | 0.67143 | 0.32857 | 89074.4 | 13142.8571 | 42714.2857 | 144931.5429 | 9.4
9.6 | 0.68571 | 0.31429 | 87014.4 | 12571.4286 | 40857.1429 | 140442.9714 | 9.6
9.8 | 0.7 | 0.3 | 84789.6 | 12000 | 39000 | 135789.6 | 9.8
10 | 0.71429 | 0.28571 | 82400 | 11428.5714 | 37142.8571 | 130971.4286 | 10
10.2 | 0.72857 | 0.27143 | 79845.6 | 10857.1429 | 35285.7143 | 125988.4571 | 10.2
10.4 | 0.74286 | 0.25714 | 77126.4 | 10285.7143 | 33428.5714 | 120840.6857 | 10.4
10.6 | 0.75714 | 0.24286 | 74242.4 | 9714.2857 | 31571.4286 | 115528.1143 | 10.6
10.8 | 0.77143 | 0.22857 | 71193.6 | 9142.8571 | 29714.2857 | 110050.7429 | 10.8
11 | 0.78571 | 0.21429 | 67980 | 8571.4286 | 27857.1429 | 104408.5714 | 11
11.2 | 0.8 | 0.2 | 64601.6 | 8000 | 26000 | 98601.6 | 11.2
11.4 | 0.81429 | 0.18571 | 61058.4 | 7428.5714 | 24142.8571 | 92629.8286 | 11.4
11.6 | 0.82857 | 0.17143 | 57350.4 | 6857.1429 | 22285.7143 | 86493.2571 | 11.6
11.8 | 0.84286 | 0.15714 | 53477.6 | 6285.7143 | 20428.5714 | 80191.8857 | 11.8
12 | 0.85714 | 0.14286 | 49440 | 5714.2857 | 18571.4286 | 73725.7143 | 12
12.2 | 0.87143 | 0.12857 | 45237.6 | 5142.8571 | 16714.2857 | 67094.7429 | 12.2
12.4 | 0.88571 | 0.11429 | 40870.4 | 4571.4286 | 14857.1429 | 60298.9714 | 12.4
12.6 | 0.9 | 0.1 | 36338.4 | 4000 | 13000 | 53338.4 | 12.6
12.8 | 0.91429 | 0.085714 | 31641.6 | 3428.5714 | 11142.8571 | 46213.0286 | 12.8
13 | 0.92857 | 0.071429 | 26780 | 2857.1429 | 9285.7143 | 38922.8571 | 13
13.2 | 0.94286 | 0.057143 | 21753.6 | 2285.7143 | 7428.5714 | 31467.8857 | 13.2
13.4 | 0.95714 | 0.042857 | 16562.4 | 1714.2857 | 5571.4286 | 23848.1143 | 13.4
13.6 | 0.97143 | 0.028571 | 11206.4 | 1142.8571 | 3714.2857 | 16063.5429 | 13.6
13.8 | 0.98571 | 0.014286 | 5685.6 | 571.4286 | 1857.1429 | 8114.1714 | 13.8
14 | 1 | 0 | 0 | 0 | 0 | 0 | 14