## Ergebnisse
Bitte geben sie folgende Werte ein:
1 | Gesamtlänge des Einfeldträgers | L= | 14 | [m]
2 | Einzellast PZ1 | Pz1= | 20000 | [N]
3 | Position der Einzellast x1 | x1= | 2 | [m]
4 | Einzellast PZ2 | Pz2= | 20000 | [N]
5 | Position der Einzellast x2 | x2= | 6.5 | [m]
Ergebnisse
1 | Maximales Moment | Mmax= | 190292.3195 | [N/m]
2 | zugehörige Biegespannung | σMmax= | 118.0143 | [N/mm²]
3 | an der Stelle: | xMmax= | 6.4 | [m]
4 | Summe aus Eigengewicht und Auflast | qz+pz= | 4112.1137 | [N/m]
Diagramm

## Eingabe QS
Bitte geben sie folgende Werte ein:
1 | Höhe |  |  | h= | 30 | [cm]
2 | Breite |  |  | b= | 30 | [cm]
3 | Stegdicke |  |  | s= | 1.1 | [cm]
4 | Flanschdicke |  |  | t= | 1.9 | [cm]
5 | Wichte des Materials |  |  | γ= | 7850 | [kg/m³]
Ergebnisse
1 | Fläche des Querschnitts |  |  | A= | 142.82 | [cm²]
2 | Flächenträgheitsmoment um y-y |  |  | Iy= | 24186.7801 | [cm4]
3 | Eigengewicht |  |  | qz= | 1121.137 | [N/m]
Querschnitt
t
| y |  | s | h | y
b

## Momente
Eingabewerte
Nr. | Position der Einzellast 1 x1 | Position der Einzellast 2 x2 | Gesamtlänge Brücke L | Eigengewicht und Auflast qz + pz | Einzellast 1 Pz1 | Einzellast 2 Pz2
| [m] | [m] | [m] | [N/m] | [N] | [N]
| 2 | 6.5 | 14 | 4112.1137 | 20000 | 20000
Biegemomente
| x | ξ=x/L | ξ'=(L-x)/L | Md(x) | Mz1(x) | Mz2(x) | Mg(x) | x
| [m] | [m] | [m] | [Nm] | [Nm] | [Nm] | [Nm] | [m]
1 | 0 | 0 | 1 | 0 | 0 | 0 | 0 | 0
2 | 0.2 | 0.014286 | 0.98571 | 5674.7169 | 3428.5714 | 2142.8571 | 11246.1455 | 0.2
3 | 0.4 | 0.028571 | 0.97143 | 11184.9493 | 6857.1429 | 4285.7143 | 22327.8064 | 0.4
4 | 0.6 | 0.042857 | 0.95714 | 16530.6971 | 10285.7143 | 6428.5714 | 33244.9828 | 0.6
5 | 0.8 | 0.057143 | 0.94286 | 21711.9603 | 13714.2857 | 8571.4286 | 43997.6746 | 0.8
6 | 1 | 0.071429 | 0.92857 | 26728.7391 | 17142.8571 | 10714.2857 | 54585.8819 | 1
7 | 1.2 | 0.085714 | 0.91429 | 31581.0332 | 20571.4286 | 12857.1429 | 65009.6046 | 1.2
8 | 1.4 | 0.1 | 0.9 | 36268.8428 | 24000 | 15000 | 75268.8428 | 1.4
9 | 1.6 | 0.11429 | 0.88571 | 40792.1679 | 27428.5714 | 17142.8571 | 85363.5965 | 1.6
10 | 1.8 | 0.12857 | 0.87143 | 45151.0084 | 30857.1429 | 19285.7143 | 95293.8656 | 1.8
11 | 2 | 0.14286 | 0.85714 | 49345.3644 | 34285.7143 | 21428.5714 | 105059.6501 | 2
12 | 2.2 | 0.15714 | 0.84286 | 53375.2358 | 33714.2857 | 23571.4286 | 110660.9501 | 2.2
13 | 2.4 | 0.17143 | 0.82857 | 57240.6227 | 33142.8571 | 25714.2857 | 116097.7656 | 2.4
14 | 2.6 | 0.18571 | 0.81429 | 60941.525 | 32571.4286 | 27857.1429 | 121370.0965 | 2.6
15 | 2.8 | 0.2 | 0.8 | 64477.9428 | 32000 | 30000 | 126477.9428 | 2.8
16 | 3 | 0.21429 | 0.78571 | 67849.8761 | 31428.5714 | 32142.8571 | 131421.3046 | 3
17 | 3.2 | 0.22857 | 0.77143 | 71057.3247 | 30857.1429 | 34285.7143 | 136200.1819 | 3.2
18 | 3.4 | 0.24286 | 0.75714 | 74100.2889 | 30285.7143 | 36428.5714 | 140814.5746 | 3.4
19 | 3.6 | 0.25714 | 0.74286 | 76978.7685 | 29714.2857 | 38571.4286 | 145264.4827 | 3.6
20 | 3.8 | 0.27143 | 0.72857 | 79692.7635 | 29142.8571 | 40714.2857 | 149549.9064 | 3.8
21 | 4 | 0.28571 | 0.71429 | 82242.274 | 28571.4286 | 42857.1429 | 153670.8454 | 4
22 | 4.2 | 0.3 | 0.7 | 84627.2999 | 28000 | 45000 | 157627.2999 | 4.2
23 | 4.4 | 0.31429 | 0.68571 | 86847.8413 | 27428.5714 | 47142.8571 | 161419.2699 | 4.4
24 | 4.6 | 0.32857 | 0.67143 | 88903.8982 | 26857.1429 | 49285.7143 | 165046.7553 | 4.6
25 | 4.8 | 0.34286 | 0.65714 | 90795.4705 | 26285.7143 | 51428.5714 | 168509.7562 | 4.8
26 | 5 | 0.35714 | 0.64286 | 92522.5583 | 25714.2857 | 53571.4286 | 171808.2725 | 5
27 | 5.2 | 0.37143 | 0.62857 | 94085.1615 | 25142.8571 | 55714.2857 | 174942.3043 | 5.2
28 | 5.4 | 0.38571 | 0.61429 | 95483.2801 | 24571.4286 | 57857.1429 | 177911.8515 | 5.4
29 | 5.6 | 0.4 | 0.6 | 96716.9142 | 24000 | 60000 | 180716.9142 | 5.6
30 | 5.8 | 0.41429 | 0.58571 | 97786.0638 | 23428.5714 | 62142.8571 | 183357.4924 | 5.8
31 | 6 | 0.42857 | 0.57143 | 98690.7288 | 22857.1429 | 64285.7143 | 185833.5859 | 6
32 | 6.2 | 0.44286 | 0.55714 | 99430.9093 | 22285.7143 | 66428.5714 | 188145.195 | 6.2
33 | 6.4 | 0.45714 | 0.54286 | 100006.6052 | 21714.2857 | 68571.4286 | 190292.3195 | 6.4
34 | 6.6 | 0.47143 | 0.52857 | 100417.8166 | 21142.8571 | 68714.2857 | 190274.9594 | 6.6
35 | 6.8 | 0.48571 | 0.51429 | 100664.5434 | 20571.4286 | 66857.1429 | 188093.1148 | 6.8
36 | 7 | 0.5 | 0.5 | 100746.7857 | 20000 | 65000 | 185746.7857 | 7
37 | 7.2 | 0.51429 | 0.48571 | 100664.5434 | 19428.5714 | 63142.8571 | 183235.9719 | 7.2
38 | 7.4 | 0.52857 | 0.47143 | 100417.8166 | 18857.1429 | 61285.7143 | 180560.6737 | 7.4
39 | 7.6 | 0.54286 | 0.45714 | 100006.6052 | 18285.7143 | 59428.5714 | 177720.8909 | 7.6
40 | 7.8 | 0.55714 | 0.44286 | 99430.9093 | 17714.2857 | 57571.4286 | 174716.6236 | 7.8
41 | 8 | 0.57143 | 0.42857 | 98690.7288 | 17142.8571 | 55714.2857 | 171547.8717 | 8
42 | 8.2 | 0.58571 | 0.41429 | 97786.0638 | 16571.4286 | 53857.1429 | 168214.6352 | 8.2
43 | 8.4 | 0.6 | 0.4 | 96716.9142 | 16000 | 52000 | 164716.9142 | 8.4
44 | 8.6 | 0.61429 | 0.38571 | 95483.2801 | 15428.5714 | 50142.8571 | 161054.7087 | 8.6
45 | 8.8 | 0.62857 | 0.37143 | 94085.1615 | 14857.1429 | 48285.7143 | 157228.0186 | 8.8
46 | 9 | 0.64286 | 0.35714 | 92522.5583 | 14285.7143 | 46428.5714 | 153236.844 | 9
47 | 9.2 | 0.65714 | 0.34286 | 90795.4705 | 13714.2857 | 44571.4286 | 149081.1848 | 9.2
48 | 9.4 | 0.67143 | 0.32857 | 88903.8982 | 13142.8571 | 42714.2857 | 144761.0411 | 9.4
49 | 9.6 | 0.68571 | 0.31429 | 86847.8413 | 12571.4286 | 40857.1429 | 140276.4128 | 9.6
50 | 9.8 | 0.7 | 0.3 | 84627.2999 | 12000 | 39000 | 135627.2999 | 9.8
51 | 10 | 0.71429 | 0.28571 | 82242.274 | 11428.5714 | 37142.8571 | 130813.7026 | 10
52 | 10.2 | 0.72857 | 0.27143 | 79692.7635 | 10857.1429 | 35285.7143 | 125835.6206 | 10.2
53 | 10.4 | 0.74286 | 0.25714 | 76978.7685 | 10285.7143 | 33428.5714 | 120693.0542 | 10.4
54 | 10.6 | 0.75714 | 0.24286 | 74100.2889 | 9714.2857 | 31571.4286 | 115386.0032 | 10.6
55 | 10.8 | 0.77143 | 0.22857 | 71057.3247 | 9142.8571 | 29714.2857 | 109914.4676 | 10.8
56 | 11 | 0.78571 | 0.21429 | 67849.8761 | 8571.4286 | 27857.1429 | 104278.4475 | 11
57 | 11.2 | 0.8 | 0.2 | 64477.9428 | 8000 | 26000 | 98477.9428 | 11.2
58 | 11.4 | 0.81429 | 0.18571 | 60941.525 | 7428.5714 | 24142.8571 | 92512.9536 | 11.4
59 | 11.6 | 0.82857 | 0.17143 | 57240.6227 | 6857.1429 | 22285.7143 | 86383.4798 | 11.6
60 | 11.8 | 0.84286 | 0.15714 | 53375.2358 | 6285.7143 | 20428.5714 | 80089.5215 | 11.8
61 | 12 | 0.85714 | 0.14286 | 49345.3644 | 5714.2857 | 18571.4286 | 73631.0787 | 12
62 | 12.2 | 0.87143 | 0.12857 | 45151.0084 | 5142.8571 | 16714.2857 | 67008.1513 | 12.2
63 | 12.4 | 0.88571 | 0.11429 | 40792.1679 | 4571.4286 | 14857.1429 | 60220.7393 | 12.4
64 | 12.6 | 0.9 | 0.1 | 36268.8428 | 4000 | 13000 | 53268.8428 | 12.6
65 | 12.8 | 0.91429 | 0.085714 | 31581.0332 | 3428.5714 | 11142.8571 | 46152.4618 | 12.8
66 | 13 | 0.92857 | 0.071429 | 26728.7391 | 2857.1429 | 9285.7143 | 38871.5962 | 13
67 | 13.2 | 0.94286 | 0.057143 | 21711.9603 | 2285.7143 | 7428.5714 | 31426.2461 | 13.2
68 | 13.4 | 0.95714 | 0.042857 | 16530.6971 | 1714.2857 | 5571.4286 | 23816.4114 | 13.4
69 | 13.6 | 0.97143 | 0.028571 | 11184.9493 | 1142.8571 | 3714.2857 | 16042.0921 | 13.6
70 | 13.8 | 0.98571 | 0.014286 | 5674.7169 | 571.4286 | 1857.1429 | 8103.2883 | 13.8
71 | 14 | 1 | 0 | 0 | 0 | 0 | 0 | 14
[5 empty] | Mg(max) / xMg(max) = |  | 190292.3195 | 6.4
Note on A85: Einblenden

## Hilfstabelle
1 | Gesamtlängen des Einfeldträgers
|  | L= | ∆x= |  | Schritte=
|  | 3.5 | 0.05 | [m] | 70
|  | 7 | 0.1 | [m] | 70
|  | 10.5 | 0.15 | [m] | 70
|  | 14 | 0.2 | [m] | 70
2. | gewählte Einfeldträgerlänge
SVerweis:
|  | L= | ∆x=
|  | 14 | 0.2 | [m]
|  |  |  | Mg(max)= | 190292.3195 | [Nm]
|  |  | SVerweis: | xMg(max)= | 6.4 | [m]
3. | Formeln
| Querschnittsfläche |  |  | A = | 2*(b*t)+s*(h-2*t)
| Flächenträgheitsmoment um y-y |  |  | Iy = | (b*h³-(b-s)*(h-2*t)³)/12
| Biegemoment der Fahrbahn |  |  | Md(x) = | (ξ*ξ'/2)*q*L²
| Biegemoment an x1 |  |  | Mz1(x) = | Wenn (x>x1 ; ξ'*x1*pz1 ; ξ*(L-x1)*pz1)
| Biegemoment an x2 |  |  | Mz2(x) = | Wenn (x>x2 ; ξ'*x2*pz2 ; ξ*(L-x2)*pz2)
| Gesamtmoment |  |  | Mg(x)= | Md(x)+MZ1(x)+MZ2(x)
4. | Passwort: |  | Informatik1
Note on A30: Einblenden
Note on D15: SVerweis
Note on F19: SVerweis