## Tabelle1
Position Einzellast X1(m) | Position Einzellast X2 (m) | Länge Abschnitt 1 l1 (m) | Länge Abschnitt 2 l2 (m) |  | Lastfall | Eigengew. q (m2/N) | Einzellast 1 P1 (N) | Einzellast 2 P2 (N) |  | Auflagerkraft B (N) | Auflagerkraft C (N) |  | L Werte
3 | 2 | 2 | 4 |  | 1. | 2000 | 0 | 0 |  | 9000 | 3000 |  | 3
[5 empty] | 2. | 0 | 4000 | 0 |  | 3000 | 1000 |  | 3.5
[5 empty] | 3. | 0 | 0 | 6000 |  | 3000 | 3000 |  | 4
[5 empty] | 4. | 2000 | 4000 | 6000 |  | 15000 | 7000 |  | 4.5
5
X [m] |  | Ma 0<x<l1+l2 [Nm] | Mb x1<x<l1+l2 [Nm] | Mc l1<x<l1+l2 [Nm] | Md l1+x2<x<l1+l2 [Nm] | M1 [Nm] |  | Ma 0<x<l1+l2 [Nm] | Mb x1<x<l1+l2 [Nm] | Mc l1<x<l1+l2 [Nm] | Md l1+x2<x<l1+l2 [Nm] | M2 [Nm] | Ma 0<x<l1+l2 [Nm] | Mb x1<x<l1+l2 [Nm] | Mc l1<x<l1+l2 [Nm] | Md l1+x2<x<l1+l2 [Nm] | M3 [Nm] | Ma 0<x<l1+l2 [Nm] | Mb x1<x<l1+l2 [Nm] | Mc l1<x<l1+l2 [Nm] | Md l1+x2<x<l1+l2 [Nm] | Mges [Nm]
0 |  | 0,00 | 0,00 | 0,00 | 0,00 | 0 |  | 0,00 | 0,00 | 0,00 | 0,00 | 0 | 0,00 | 0,00 | 0,00 | 0,00 | 0 | 0,00 | 0,00 | 0,00 | 0,00 | 0
0.09 |  | -8.1 | 0,00 | 0,00 | 0,00 | -8.1 |  | 0 | 0,00 | 0,00 | 0,00 | 0 | 0 | 0,00 | 0,00 | 0,00 | 0 | -8.1 | 0,00 | 0,00 | 0,00 | -8.1
0.18 |  | -32.4 | 0,00 | 0,00 | 0,00 | -32.4 |  | 0 | 0,00 | 0,00 | 0,00 | 0 | 0 | 0,00 | 0,00 | 0,00 | 0 | -32.4 | 0,00 | 0,00 | 0,00 | -32.4
0.27 |  | -72.9 | 0,00 | 0,00 | 0,00 | -72.9 |  | 0 | 0,00 | 0,00 | 0,00 | 0 | 0 | 0,00 | 0,00 | 0,00 | 0 | -72.9 | 0,00 | 0,00 | 0,00 | -72.9
0.36 |  | -129.6 | 0,00 | 0,00 | 0,00 | -129.6 |  | 0 | 0,00 | 0,00 | 0,00 | 0 | 0 | 0,00 | 0,00 | 0,00 | 0 | -129.6 | 0,00 | 0,00 | 0,00 | -129.6
0.45 |  | -202.5 | 0,00 | 0,00 | 0,00 | -202.5 |  | 0 | 0,00 | 0,00 | 0,00 | 0 | 0 | 0,00 | 0,00 | 0,00 | 0 | -202.5 | 0,00 | 0,00 | 0,00 | -202.5
0.54 |  | -291.6 | 0,00 | 0,00 | 0,00 | -291.6 |  | 0 | 0,00 | 0,00 | 0,00 | 0 | 0 | 0,00 | 0,00 | 0,00 | 0 | -291.6 | 0,00 | 0,00 | 0,00 | -291.6
0.63 |  | -396.9 | 0,00 | 0,00 | 0,00 | -396.9 |  | 0 | 0,00 | 0,00 | 0,00 | 0 | 0 | 0,00 | 0,00 | 0,00 | 0 | -396.9 | 0,00 | 0,00 | 0,00 | -396.9
0.72 |  | -518.4 | 0,00 | 0,00 | 0,00 | -518.4 |  | 0 | 0,00 | 0,00 | 0,00 | 0 | 0 | 0,00 | 0,00 | 0,00 | 0 | -518.4 | 0,00 | 0,00 | 0,00 | -518.4
0.81 |  | -656.1 | 0,00 | 0,00 | 0,00 | -656.1 |  | 0 | 0,00 | 0,00 | 0,00 | 0 | 0 | 0,00 | 0,00 | 0,00 | 0 | -656.1 | 0,00 | 0,00 | 0,00 | -656.1
0.9 |  | -810 | 0,00 | 0,00 | 0,00 | -810 |  | 0 | 0,00 | 0,00 | 0,00 | 0 | 0 | 0,00 | 0,00 | 0,00 | 0 | -810 | 0,00 | 0,00 | 0,00 | -810
0.99 |  | -980.1 | 0,00 | 0,00 | 0,00 | -980.1 |  | 0 | 0,00 | 0,00 | 0,00 | 0 | 0 | 0,00 | 0,00 | 0,00 | 0 | -980.1 | 0,00 | 0,00 | 0,00 | -980.1
1.08 |  | -1166.4 | 0,00 | 0,00 | 0,00 | -1166.4 |  | 0 | 0,00 | 0,00 | 0,00 | 0 | 0 | 0,00 | 0,00 | 0,00 | 0 | -1166.4 | 0,00 | 0,00 | 0,00 | -1166.4
1.17 |  | -1368.9 | 0,00 | 0,00 | 0,00 | -1368.9 |  | 0 | 0,00 | 0,00 | 0,00 | 0 | 0 | 0,00 | 0,00 | 0,00 | 0 | -1368.9 | 0,00 | 0,00 | 0,00 | -1368.9
1.26 |  | -1587.6 | 0,00 | 0,00 | 0,00 | -1587.6 |  | 0 | 0,00 | 0,00 | 0,00 | 0 | 0 | 0,00 | 0,00 | 0,00 | 0 | -1587.6 | 0,00 | 0,00 | 0,00 | -1587.6
1.35 |  | -1822.5 | 0,00 | 0,00 | 0,00 | -1822.5 |  | 0 | 0,00 | 0,00 | 0,00 | 0 | 0 | 0,00 | 0,00 | 0,00 | 0 | -1822.5 | 0,00 | 0,00 | 0,00 | -1822.5
1.44 |  | -2073.6 | 0,00 | 0,00 | 0,00 | -2073.6 |  | 0 | 0,00 | 0,00 | 0,00 | 0 | 0 | 0,00 | 0,00 | 0,00 | 0 | -2073.6 | 0,00 | 0,00 | 0,00 | -2073.6
1.53 |  | -2340.9 | 0,00 | 0,00 | 0,00 | -2340.9 |  | 0 | 0,00 | 0,00 | 0,00 | 0 | 0 | 0,00 | 0,00 | 0,00 | 0 | -2340.9 | 0,00 | 0,00 | 0,00 | -2340.9
1.62 |  | -2624.4 | 0,00 | 0,00 | 0,00 | -2624.4 |  | 0 | 0,00 | 0,00 | 0,00 | 0 | 0 | 0,00 | 0,00 | 0,00 | 0 | -2624.4 | 0,00 | 0,00 | 0,00 | -2624.4
1.71 |  | -2924.1 | 0,00 | 0,00 | 0,00 | -2924.1 |  | 0 | 0,00 | 0,00 | 0,00 | 0 | 0 | 0,00 | 0,00 | 0,00 | 0 | -2924.1 | 0,00 | 0,00 | 0,00 | -2924.1
1.8 |  | -3240 | 0,00 | 0,00 | 0,00 | -3240 |  | 0 | 0,00 | 0,00 | 0,00 | 0 | 0 | 0,00 | 0,00 | 0,00 | 0 | -3240 | 0,00 | 0,00 | 0,00 | -3240
1.89 |  | -3572.1 | 0,00 | 0,00 | 0,00 | -3572.1 |  | 0 | 0,00 | 0,00 | 0,00 | 0 | 0 | 0,00 | 0,00 | 0,00 | 0 | -3572.1 | 0,00 | 0,00 | 0,00 | -3572.1
1.98 |  | -3920.4 | 0,00 | 0,00 | 0,00 | -3920.4 |  | 0 | 0,00 | 0,00 | 0,00 | 0 | 0 | 0,00 | 0,00 | 0,00 | 0 | -3920.4 | 0,00 | 0,00 | 0,00 | -3920.4
2.07 |  | -4284.9 | 0,00 | 630 | 0,00 | -3654.9 |  | 0 | 0,00 | 210 | 0,00 | 210 | 0 | 0,00 | 210 | 0,00 | 210 | -4284.9 | 0,00 | 1050 | 0,00 | -3234.9
2.16 |  | -4665.6 | 0,00 | 1440 | 0,00 | -3225.6 |  | 0 | 0,00 | 480 | 0,00 | 480 | 0 | 0,00 | 480 | 0,00 | 480 | -4665.6 | 0,00 | 2400 | 0,00 | -2265.6
2.25 |  | -5062.5 | 0,00 | 2250 | 0,00 | -2812.5 |  | 0 | 0,00 | 750 | 0,00 | 750 | 0 | 0,00 | 750 | 0,00 | 750 | -5062.5 | 0,00 | 3750 | 0,00 | -1312.5
2.34 |  | -5475.6 | 0,00 | 3060 | 0,00 | -2415.6 |  | 0 | 0,00 | 1020 | 0,00 | 1020 | 0 | 0,00 | 1020 | 0,00 | 1020 | -5475.6 | 0,00 | 5100 | 0,00 | -375.6
2.43 |  | -5904.9 | 0,00 | 3870 | 0,00 | -2034.9 |  | 0 | 0,00 | 1290 | 0,00 | 1290 | 0 | 0,00 | 1290 | 0,00 | 1290 | -5904.9 | 0,00 | 6450 | 0,00 | 545.1
2.52 |  | -6350.4 | 0,00 | 4680 | 0,00 | -1670.4 |  | 0 | 0,00 | 1560 | 0,00 | 1560 | 0 | 0,00 | 1560 | 0,00 | 1560 | -6350.4 | 0,00 | 7800 | 0,00 | 1449.6
2.61 |  | -6812.1 | 0,00 | 5490 | 0,00 | -1322.1 |  | 0 | 0,00 | 1830 | 0,00 | 1830 | 0 | 0,00 | 1830 | 0,00 | 1830 | -6812.1 | 0,00 | 9150 | 0,00 | 2337.9
2.7 |  | -7290 | 0,00 | 6300 | 0,00 | -990 |  | 0 | 0,00 | 2100 | 0,00 | 2100 | 0 | 0,00 | 2100 | 0,00 | 2100 | -7290 | 0,00 | 10500 | 0,00 | 3210
2.79 |  | -7784.1 | 0,00 | 7110 | 0,00 | -674.1 |  | 0 | 0,00 | 2370 | 0,00 | 2370 | 0 | 0,00 | 2370 | 0,00 | 2370 | -7784.1 | 0,00 | 11850 | 0,00 | 4065.9
2.88 |  | -8294.4 | 0,00 | 7920 | 0,00 | -374.4 |  | 0 | 0,00 | 2640 | 0,00 | 2640 | 0 | 0,00 | 2640 | 0,00 | 2640 | -8294.4 | 0,00 | 13200 | 0,00 | 4905.6
2.97 |  | -8820.9 | 0,00 | 8730 | 0,00 | -90.9 |  | 0 | 0,00 | 2910 | 0,00 | 2910 | 0 | 0,00 | 2910 | 0,00 | 2910 | -8820.9 | 0,00 | 14550 | 0,00 | 5729.1
3.06 |  | -9363.6 | 0 | 9540 | 0,00 | 176.4 |  | 0 | -240 | 3180 | 0,00 | 2940 | 0 | 0 | 3180 | 0,00 | 3180 | -9363.6 | -240 | 15900 | 0,00 | 6296.4
3.15 |  | -9922.5 | 0 | 10350 | 0,00 | 427.5 |  | 0 | -600 | 3450 | 0,00 | 2850 | 0 | 0 | 3450 | 0,00 | 3450 | -9922.5 | -600 | 17250 | 0,00 | 6727.5
3.24 |  | -10497.6 | 0 | 11160 | 0,00 | 662.4 |  | 0 | -960 | 3720 | 0,00 | 2760 | 0 | 0 | 3720 | 0,00 | 3720 | -10497.6 | -960 | 18600 | 0,00 | 7142.4
3.33 |  | -11088.9 | 0 | 11970 | 0,00 | 881.1 |  | 0 | -1320 | 3990 | 0,00 | 2670 | 0 | 0 | 3990 | 0,00 | 3990 | -11088.9 | -1320 | 19950 | 0,00 | 7541.1
3.42 |  | -11696.4 | 0 | 12780 | 0,00 | 1083.6 |  | 0 | -1680 | 4260 | 0,00 | 2580 | 0 | 0 | 4260 | 0,00 | 4260 | -11696.4 | -1680 | 21300 | 0,00 | 7923.6
3.51 |  | -12320.1 | 0 | 13590 | 0,00 | 1269.9 |  | 0 | -2040 | 4530 | 0,00 | 2490 | 0 | 0 | 4530 | 0,00 | 4530 | -12320.1 | -2040 | 22650 | 0,00 | 8289.9
3.6 |  | -12960 | 0 | 14400 | 0,00 | 1440 |  | 0 | -2400 | 4800 | 0,00 | 2400 | 0 | 0 | 4800 | 0,00 | 4800 | -12960 | -2400 | 24000 | 0,00 | 8640
3.69 |  | -13616.1 | 0 | 15210 | 0,00 | 1593.9 |  | 0 | -2760 | 5070 | 0,00 | 2310 | 0 | 0 | 5070 | 0,00 | 5070 | -13616.1 | -2760 | 25350 | 0,00 | 8973.9
3.78 |  | -14288.4 | 0 | 16020 | 0,00 | 1731.6 |  | 0 | -3120 | 5340 | 0,00 | 2220 | 0 | 0 | 5340 | 0,00 | 5340 | -14288.4 | -3120 | 26700 | 0,00 | 9291.6
3.87 |  | -14976.9 | 0 | 16830 | 0,00 | 1853.1 |  | 0 | -3480 | 5610 | 0,00 | 2130 | 0 | 0 | 5610 | 0,00 | 5610 | -14976.9 | -3480 | 28050 | 0,00 | 9593.1
3.96 |  | -15681.6 | 0 | 17640 | 0,00 | 1958.4 |  | 0 | -3840 | 5880 | 0,00 | 2040 | 0 | 0 | 5880 | 0,00 | 5880 | -15681.6 | -3840 | 29400 | 0,00 | 9878.4
4.05 |  | -16402.5 | 0 | 18450 | 0 | 2047.5 |  | 0 | -4200 | 6150 | 0 | 1950 | 0 | 0 | 6150 | -300 | 5850 | -16402.5 | -4200 | 30750 | -300 | 9847.5
4.14 |  | -17139.6 | 0 | 19260 | 0 | 2120.4 |  | 0 | -4560 | 6420 | 0 | 1860 | 0 | 0 | 6420 | -840 | 5580 | -17139.6 | -4560 | 32100 | -840 | 9560.4
4.23 |  | -17892.9 | 0 | 20070 | 0 | 2177.1 |  | 0 | -4920 | 6690 | 0 | 1770 | 0 | 0 | 6690 | -1380 | 5310 | -17892.9 | -4920 | 33450 | -1380 | 9257.1
4.32 |  | -18662.4 | 0 | 20880 | 0 | 2217.6 |  | 0 | -5280 | 6960 | 0 | 1680 | 0 | 0 | 6960 | -1920 | 5040 | -18662.4 | -5280 | 34800 | -1920 | 8937.6
4.41 |  | -19448.1 | 0 | 21690 | 0 | 2241.9 |  | 0 | -5640 | 7230 | 0 | 1590 | 0 | 0 | 7230 | -2460 | 4770 | -19448.1 | -5640 | 36150 | -2460 | 8601.9
4.5 |  | -20250 | 0 | 22500 | 0 | 2250 |  | 0 | -6000 | 7500 | 0 | 1500 | 0 | 0 | 7500 | -3000 | 4500 | -20250 | -6000 | 37500 | -3000 | 8250
4.59 |  | -21068.1 | 0 | 23310 | 0 | 2241.9 |  | 0 | -6360 | 7770 | 0 | 1410 | 0 | 0 | 7770 | -3540 | 4230 | -21068.1 | -6360 | 38850 | -3540 | 7881.9
4.68 |  | -21902.4 | 0 | 24120 | 0 | 2217.6 |  | 0 | -6720 | 8040 | 0 | 1320 | 0 | 0 | 8040 | -4080 | 3960 | -21902.4 | -6720 | 40200 | -4080 | 7497.6
4.77 |  | -22752.9 | 0 | 24930 | 0 | 2177.1 |  | 0 | -7080 | 8310 | 0 | 1230 | 0 | 0 | 8310 | -4620 | 3690 | -22752.9 | -7080 | 41550 | -4620 | 7097.1
4.86 |  | -23619.6 | 0 | 25740 | 0 | 2120.4 |  | 0 | -7440 | 8580 | 0 | 1140 | 0 | 0 | 8580 | -5160 | 3420 | -23619.6 | -7440 | 42900 | -5160 | 6680.4
4.95 |  | -24502.5 | 0 | 26550 | 0 | 2047.5 |  | 0 | -7800 | 8850 | 0 | 1050 | 0 | 0 | 8850 | -5700 | 3150 | -24502.5 | -7800 | 44250 | -5700 | 6247.5
5.04 |  | -25401.6 | 0 | 27360 | 0 | 1958.4 |  | 0 | -8160 | 9120 | 0 | 960 | 0 | 0 | 9120 | -6240 | 2880 | -25401.6 | -8160 | 45600 | -6240 | 5798.4
5.13 |  | -26316.9 | 0 | 28170 | 0 | 1853.1 |  | 0 | -8520 | 9390 | 0 | 870 | 0 | 0 | 9390 | -6780 | 2610 | -26316.9 | -8520 | 46950 | -6780 | 5333.1
5.22 |  | -27248.4 | 0 | 28980 | 0 | 1731.6 |  | 0 | -8880 | 9660 | 0 | 780 | 0 | 0 | 9660 | -7320 | 2340 | -27248.4 | -8880 | 48300 | -7320 | 4851.6
5.31 |  | -28196.1 | 0 | 29790 | 0 | 1593.9 |  | 0 | -9240 | 9930 | 0 | 690 | 0 | 0 | 9930 | -7860 | 2070 | -28196.1 | -9240 | 49650 | -7860 | 4353.9
5.4 |  | -29160 | 0 | 30600 | 0 | 1440 |  | 0 | -9600 | 10200 | 0 | 600 | 0 | 0 | 10200 | -8400 | 1800 | -29160 | -9600 | 51000 | -8400 | 3840
5.49 |  | -30140.1 | 0 | 31410 | 0 | 1269.9 |  | 0 | -9960 | 10470 | 0 | 510 | 0 | 0 | 10470 | -8940 | 1530 | -30140.1 | -9960 | 52350 | -8940 | 3309.9
5.58 |  | -31136.4 | 0 | 32220 | 0 | 1083.6 |  | 0 | -10320 | 10740 | 0 | 420 | 0 | 0 | 10740 | -9480 | 1260 | -31136.4 | -10320 | 53700 | -9480 | 2763.6
5.67 |  | -32148.9 | 0 | 33030 | 0 | 881.1 |  | 0 | -10680 | 11010 | 0 | 330 | 0 | 0 | 11010 | -10020 | 990 | -32148.9 | -10680 | 55050 | -10020 | 2201.1
5.76 |  | -33177.6 | 0 | 33840 | 0 | 662.4 |  | 0 | -11040 | 11280 | 0 | 240 | 0 | 0 | 11280 | -10560 | 720 | -33177.6 | -11040 | 56400 | -10560 | 1622.4
5.85 |  | -34222.5 | 0 | 34650 | 0 | 427.5 |  | 0 | -11400 | 11550 | 0 | 150 | 0 | 0 | 11550 | -11100 | 450 | -34222.5 | -11400 | 57750 | -11100 | 1027.5
5.94 |  | -35283.6 | 0 | 35460 | 0 | 176.4 |  | 0 | -11760 | 11820 | 0 | 60 | 0 | 0 | 11820 | -11640 | 180 | -35283.6 | -11760 | 59100 | -11640 | 416.4
6.03 |  | 0,00 | 0,00 | 0,00 | 0,00 | 0 |  | 0,00 | 0,00 | 0,00 | 0,00 | 0 | 0,00 | 0,00 | 0,00 | 0,00 | 0 | 0,00 | 0,00 | 0,00 | 0,00 | 0
6.12 |  | 0,00 | 0,00 | 0,00 | 0,00 | 0 |  | 0,00 | 0,00 | 0,00 | 0,00 | 0 | 0,00 | 0,00 | 0,00 | 0,00 | 0 | 0,00 | 0,00 | 0,00 | 0,00 | 0
6.21 |  | 0,00 | 0,00 | 0,00 | 0,00 | 0 |  | 0,00 | 0,00 | 0,00 | 0,00 | 0 | 0,00 | 0,00 | 0,00 | 0,00 | 0 | 0,00 | 0,00 | 0,00 | 0,00 | 0
6.3 |  | 0,00 | 0,00 | 0,00 | 0,00 | 0 |  | 0,00 | 0,00 | 0,00 | 0,00 | 0 | 0,00 | 0,00 | 0,00 | 0,00 | 0 | 0,00 | 0,00 | 0,00 | 0,00 | 0
6.39 |  | 0,00 | 0,00 | 0,00 | 0,00 | 0 |  | 0,00 | 0,00 | 0,00 | 0,00 | 0 | 0,00 | 0,00 | 0,00 | 0,00 | 0 | 0,00 | 0,00 | 0,00 | 0,00 | 0
6.48 |  | 0,00 | 0,00 | 0,00 | 0,00 | 0 |  | 0,00 | 0,00 | 0,00 | 0,00 | 0 | 0,00 | 0,00 | 0,00 | 0,00 | 0 | 0,00 | 0,00 | 0,00 | 0,00 | 0
6.57 |  | 0,00 | 0,00 | 0,00 | 0,00 | 0 |  | 0,00 | 0,00 | 0,00 | 0,00 | 0 | 0,00 | 0,00 | 0,00 | 0,00 | 0 | 0,00 | 0,00 | 0,00 | 0,00 | 0
6.66 |  | 0,00 | 0,00 | 0,00 | 0,00 | 0 |  | 0,00 | 0,00 | 0,00 | 0,00 | 0 | 0,00 | 0,00 | 0,00 | 0,00 | 0 | 0,00 | 0,00 | 0,00 | 0,00 | 0
6.75 |  | 0,00 | 0,00 | 0,00 | 0,00 | 0 |  | 0,00 | 0,00 | 0,00 | 0,00 | 0 | 0,00 | 0,00 | 0,00 | 0,00 | 0 | 0,00 | 0,00 | 0,00 | 0,00 | 0
6.84 |  | 0,00 | 0,00 | 0,00 | 0,00 | 0 |  | 0,00 | 0,00 | 0,00 | 0,00 | 0 | 0,00 | 0,00 | 0,00 | 0,00 | 0 | 0,00 | 0,00 | 0,00 | 0,00 | 0
6.93 |  | 0,00 | 0,00 | 0,00 | 0,00 | 0 |  | 0,00 | 0,00 | 0,00 | 0,00 | 0 | 0,00 | 0,00 | 0,00 | 0,00 | 0 | 0,00 | 0,00 | 0,00 | 0,00 | 0
7.02 |  | 0,00 | 0,00 | 0,00 | 0,00 | 0 |  | 0,00 | 0,00 | 0,00 | 0,00 | 0 | 0,00 | 0,00 | 0,00 | 0,00 | 0 | 0,00 | 0,00 | 0,00 | 0,00 | 0
7.11 |  | 0,00 | 0,00 | 0,00 | 0,00 | 0 |  | 0,00 | 0,00 | 0,00 | 0,00 | 0 | 0,00 | 0,00 | 0,00 | 0,00 | 0 | 0,00 | 0,00 | 0,00 | 0,00 | 0
7.2 |  | 0,00 | 0,00 | 0,00 | 0,00 | 0 |  | 0,00 | 0,00 | 0,00 | 0,00 | 0 | 0,00 | 0,00 | 0,00 | 0,00 | 0 | 0,00 | 0,00 | 0,00 | 0,00 | 0
7.29 |  | 0,00 | 0,00 | 0,00 | 0,00 | 0 |  | 0,00 | 0,00 | 0,00 | 0,00 | 0 | 0,00 | 0,00 | 0,00 | 0,00 | 0 | 0,00 | 0,00 | 0,00 | 0,00 | 0
7.38 |  | 0,00 | 0,00 | 0,00 | 0,00 | 0 |  | 0,00 | 0,00 | 0,00 | 0,00 | 0 | 0,00 | 0,00 | 0,00 | 0,00 | 0 | 0,00 | 0,00 | 0,00 | 0,00 | 0
7.47 |  | 0,00 | 0,00 | 0,00 | 0,00 | 0 |  | 0,00 | 0,00 | 0,00 | 0,00 | 0 | 0,00 | 0,00 | 0,00 | 0,00 | 0 | 0,00 | 0,00 | 0,00 | 0,00 | 0
7.56 |  | 0,00 | 0,00 | 0,00 | 0,00 | 0 |  | 0,00 | 0,00 | 0,00 | 0,00 | 0 | 0,00 | 0,00 | 0,00 | 0,00 | 0 | 0,00 | 0,00 | 0,00 | 0,00 | 0
7.65 |  | 0,00 | 0,00 | 0,00 | 0,00 | 0 |  | 0,00 | 0,00 | 0,00 | 0,00 | 0 | 0,00 | 0,00 | 0,00 | 0,00 | 0 | 0,00 | 0,00 | 0,00 | 0,00 | 0
7.74 |  | 0,00 | 0,00 | 0,00 | 0,00 | 0 |  | 0,00 | 0,00 | 0,00 | 0,00 | 0 | 0,00 | 0,00 | 0,00 | 0,00 | 0 | 0,00 | 0,00 | 0,00 | 0,00 | 0
7.83 |  | 0,00 | 0,00 | 0,00 | 0,00 | 0 |  | 0,00 | 0,00 | 0,00 | 0,00 | 0 | 0,00 | 0,00 | 0,00 | 0,00 | 0 | 0,00 | 0,00 | 0,00 | 0,00 | 0
7.92 |  | 0,00 | 0,00 | 0,00 | 0,00 | 0 |  | 0,00 | 0,00 | 0,00 | 0,00 | 0 | 0,00 | 0,00 | 0,00 | 0,00 | 0 | 0,00 | 0,00 | 0,00 | 0,00 | 0
8.01 |  | 0,00 | 0,00 | 0,00 | 0,00 | 0 |  | 0,00 | 0,00 | 0,00 | 0,00 | 0 | 0,00 | 0,00 | 0,00 | 0,00 | 0 | 0,00 | 0,00 | 0,00 | 0,00 | 0
8.1 |  | 0,00 | 0,00 | 0,00 | 0,00 | 0 |  | 0,00 | 0,00 | 0,00 | 0,00 | 0 | 0,00 | 0,00 | 0,00 | 0,00 | 0 | 0,00 | 0,00 | 0,00 | 0,00 | 0
8.19 |  | 0,00 | 0,00 | 0,00 | 0,00 | 0 |  | 0,00 | 0,00 | 0,00 | 0,00 | 0 | 0,00 | 0,00 | 0,00 | 0,00 | 0 | 0,00 | 0,00 | 0,00 | 0,00 | 0
8.28 |  | 0,00 | 0,00 | 0,00 | 0,00 | 0 |  | 0,00 | 0,00 | 0,00 | 0,00 | 0 | 0,00 | 0,00 | 0,00 | 0,00 | 0 | 0,00 | 0,00 | 0,00 | 0,00 | 0
8.37 |  | 0,00 | 0,00 | 0,00 | 0,00 | 0 |  | 0,00 | 0,00 | 0,00 | 0,00 | 0 | 0,00 | 0,00 | 0,00 | 0,00 | 0 | 0,00 | 0,00 | 0,00 | 0,00 | 0
8.46 |  | 0,00 | 0,00 | 0,00 | 0,00 | 0 |  | 0,00 | 0,00 | 0,00 | 0,00 | 0 | 0,00 | 0,00 | 0,00 | 0,00 | 0 | 0,00 | 0,00 | 0,00 | 0,00 | 0
8.55 |  | 0,00 | 0,00 | 0,00 | 0,00 | 0 |  | 0,00 | 0,00 | 0,00 | 0,00 | 0 | 0,00 | 0,00 | 0,00 | 0,00 | 0 | 0,00 | 0,00 | 0,00 | 0,00 | 0
8.64 |  | 0,00 | 0,00 | 0,00 | 0,00 | 0 |  | 0,00 | 0,00 | 0,00 | 0,00 | 0 | 0,00 | 0,00 | 0,00 | 0,00 | 0 | 0,00 | 0,00 | 0,00 | 0,00 | 0
8.73 |  | 0,00 | 0,00 | 0,00 | 0,00 | 0 |  | 0,00 | 0,00 | 0,00 | 0,00 | 0 | 0,00 | 0,00 | 0,00 | 0,00 | 0 | 0,00 | 0,00 | 0,00 | 0,00 | 0
8.82 |  | 0,00 | 0,00 | 0,00 | 0,00 | 0 |  | 0,00 | 0,00 | 0,00 | 0,00 | 0 | 0,00 | 0,00 | 0,00 | 0,00 | 0 | 0,00 | 0,00 | 0,00 | 0,00 | 0
8.91 |  | 0,00 | 0,00 | 0,00 | 0,00 | 0 |  | 0,00 | 0,00 | 0,00 | 0,00 | 0 | 0,00 | 0,00 | 0,00 | 0,00 | 0 | 0,00 | 0,00 | 0,00 | 0,00 | 0
9 |  | 0,00 | 0,00 | 0,00 | 0,00 | 0 |  | 0,00 | 0,00 | 0,00 | 0,00 | 0 | 0,00 | 0,00 | 0,00 | 0,00 | 0 | 0,00 | 0,00 | 0,00 | 0,00 | 0

## Biegespannung
Biegespannung
b [m] | h [m] | s [m] | t [m]
0.3 | 0.3 | 0.011 | 0.019 |  | 0.00024187
Mges [Nm] | MAXIMUM |  |  | Biegespannung [N/mm2]
0 | 3920.4 |  |  | 2.4313
-8.1
-32.4
-72.9
-129.6
-202.5
-291.6
-396.9
-518.4
-656.1
-810
-980.1
-1166.4
-1368.9
-1587.6
-1822.5
-2073.6
-2340.9
-2624.4
-2924.1
-3240
-3572.1
-3920.4
-3234.9
-2265.6
-1312.5
-375.6
545.1
1449.6
2337.9
3210
4065.9
4905.6
5729.1
6296.4
6727.5
7142.4
7541.1
7923.6
8289.9
8640
8973.9
9291.6
9593.1
9878.4
9847.5
9560.4
9257.1
8937.6
8601.9
8250
7881.9
7497.6
7097.1
6680.4
6247.5
5798.4
5333.1
4851.6
4353.9
3840
3309.9
2763.6
2201.1
1622.4
1027.5
416.4
0
0
0
0
0
0
0
0
0
0
0
0
0
0
0
0
0
0
0
0
0
0
0
0
0
0
0
0
0
0
0
0
0
0