## Ergebnisse
Einfache statische Berechnung eines Einfeldträgers
Bitte geben sie fogende Werte ein:
| Gesmatlänge des Einfeldträgers | L= | 10.5 | [m] | 3.5
7
| Einzellast PZ1 | PZ1= | 600 | [N] | 10.5
14
| Position der Einzellast PZ1 | x1= | 7 | [m]
| Einzellast PZ2 | PZ2= | 50000 | [N]
| Position der Einzellast PZ2 | x2= | 10.4 | [m]
| Auflast | pz= | 3000 | [N/m]
Ergebnisse
| Maximales moment | Mmax= | 2020091.4062 | [Nm]
| zugehörige Biegespannung | σmax= | 811.0134 | [N/mm²]
| an der Stelle: | xMmax= | 5.25 | [m]
| Summe aus Eigengewicht und Auflast | qz+pZ= | 146325 | [N/m]
Diagramm

## Eingabe QS
Berechnung der Querschnittsabhängigen werte
Bitte geben sie fogende Werte ein:
| Höhe | h= | 35 | [cm]
| Breite | b= | 40 | [cm]
| Stegdicke | s= | 1.5 | [cm]
| Flanschdicke | t= | 1.8 | [cm]
| Wichte des Materials | γ= | 7500 | [kN/m³]
Ergebnisse
| Fläche des Querschnitts | A= | 191.1 | [cm²]
| Flächenträgheitsmoment um y-y | Iy= | 43589.413 | [cm4]
| Eigengewicht | qz= | 143325 | [N/m]
Querschnitt

## Momente
Berechnung der Biegemomente
Position der Einzellast PZ1 | Position der Einzellast PZ2 | Gesamtlänge der Brücke | Eigengewicgt und Auflast qz + pz | Einzellast PZ1 | Einzellast PZ2
[m] | [m] | [m] | [N/m] | [N] | [N]
7 | 10.4 | 10.5 | 146325 | 600 | 50000
x | x/L | (L-x)/L | Md | Mz1 | Mz2 | Mges
[m] | [m] | [m] | [Nm] | [Nm] | [Nm] | [Nm]
0 | 0 | 1 | 0 | 0 | 0 | 0 | 0
0.15 | 0.014286 | 0.98571 | 113584.7812 | 30 | 71.4286 | 113686.2098 | 0.15
0.3 | 0.028571 | 0.97143 | 223877.25 | 60 | 142.8571 | 224080.1071 | 0.3
0.45 | 0.042857 | 0.95714 | 330877.4062 | 90 | 214.2857 | 331181.692 | 0.45
0.6 | 0.057143 | 0.94286 | 434585.25 | 120 | 285.7143 | 434990.9643 | 0.6
0.75 | 0.071429 | 0.92857 | 535000.7813 | 150 | 357.1429 | 535507.9241 | 0.75
0.9 | 0.085714 | 0.91429 | 632124 | 180 | 428.5714 | 632732.5714 | 0.9
1.05 | 0.1 | 0.9 | 725954.9063 | 210 | 500 | 726664.9062 | 1.05
1.2 | 0.11429 | 0.88571 | 816493.5 | 240 | 571.4286 | 817304.9286 | 1.2
1.35 | 0.12857 | 0.87143 | 903739.7813 | 270 | 642.8571 | 904652.6384 | 1.35
1.5 | 0.14286 | 0.85714 | 987693.75 | 300 | 714.2857 | 988708.0357 | 1.5
1.65 | 0.15714 | 0.84286 | 1068355.4062 | 330 | 785.7143 | 1069471.1205 | 1.65
1.8 | 0.17143 | 0.82857 | 1145724.75 | 360 | 857.1429 | 1146941.8929 | 1.8
1.95 | 0.18571 | 0.81429 | 1219801.7812 | 390 | 928.5714 | 1221120.3527 | 1.95
2.1 | 0.2 | 0.8 | 1290586.5 | 420 | 1000 | 1292006.5 | 2.1
2.25 | 0.21429 | 0.78571 | 1358078.9062 | 450 | 1071.4286 | 1359600.3348 | 2.25
2.4 | 0.22857 | 0.77143 | 1422279 | 480 | 1142.8571 | 1423901.8571 | 2.4
2.55 | 0.24286 | 0.75714 | 1483186.7812 | 510 | 1214.2857 | 1484911.067 | 2.55
2.7 | 0.25714 | 0.74286 | 1540802.25 | 540 | 1285.7143 | 1542627.9643 | 2.7
2.85 | 0.27143 | 0.72857 | 1595125.4062 | 570 | 1357.1429 | 1597052.5491 | 2.85
3 | 0.28571 | 0.71429 | 1646156.25 | 600 | 1428.5714 | 1648184.8214 | 3
3.15 | 0.3 | 0.7 | 1693894.7812 | 630 | 1500 | 1696024.7812 | 3.15
3.3 | 0.31429 | 0.68571 | 1738341 | 660 | 1571.4286 | 1740572.4286 | 3.3
3.45 | 0.32857 | 0.67143 | 1779494.9062 | 690 | 1642.8571 | 1781827.7634 | 3.45
3.6 | 0.34286 | 0.65714 | 1817356.5 | 720 | 1714.2857 | 1819790.7857 | 3.6
3.75 | 0.35714 | 0.64286 | 1851925.7812 | 750 | 1785.7143 | 1854461.4955 | 3.75
3.9 | 0.37143 | 0.62857 | 1883202.75 | 780 | 1857.1429 | 1885839.8929 | 3.9
4.05 | 0.38571 | 0.61429 | 1911187.4062 | 810 | 1928.5714 | 1913925.9777 | 4.05
4.2 | 0.4 | 0.6 | 1935879.75 | 840 | 2000 | 1938719.75 | 4.2
4.35 | 0.41429 | 0.58571 | 1957279.7812 | 870 | 2071.4286 | 1960221.2098 | 4.35
4.5 | 0.42857 | 0.57143 | 1975387.5 | 900 | 2142.8571 | 1978430.3571 | 4.5
4.65 | 0.44286 | 0.55714 | 1990202.9062 | 930 | 2214.2857 | 1993347.192 | 4.65
4.8 | 0.45714 | 0.54286 | 2001726 | 960 | 2285.7143 | 2004971.7143 | 4.8
4.95 | 0.47143 | 0.52857 | 2009956.7812 | 990 | 2357.1429 | 2013303.9241 | 4.95
5.1 | 0.48571 | 0.51429 | 2014895.25 | 1020 | 2428.5714 | 2018343.8214 | 5.1
5.25 | 0.5 | 0.5 | 2016541.4062 | 1050 | 2500 | 2020091.4062 | 5.25
5.4 | 0.51429 | 0.48571 | 2014895.25 | 1080 | 2571.4286 | 2018546.6786 | 5.4
5.55 | 0.52857 | 0.47143 | 2009956.7812 | 1110 | 2642.8571 | 2013709.6384 | 5.55
5.7 | 0.54286 | 0.45714 | 2001726 | 1140 | 2714.2857 | 2005580.2857 | 5.7
5.85 | 0.55714 | 0.44286 | 1990202.9062 | 1170 | 2785.7143 | 1994158.6205 | 5.85
6 | 0.57143 | 0.42857 | 1975387.5 | 1200 | 2857.1429 | 1979444.6429 | 6
6.15 | 0.58571 | 0.41429 | 1957279.7812 | 1230 | 2928.5714 | 1961438.3527 | 6.15
6.3 | 0.6 | 0.4 | 1935879.75 | 1260 | 3000 | 1940139.75 | 6.3
6.45 | 0.61429 | 0.38571 | 1911187.4062 | 1290 | 3071.4286 | 1915548.8348 | 6.45
6.6 | 0.62857 | 0.37143 | 1883202.75 | 1320 | 3142.8571 | 1887665.6071 | 6.6
6.75 | 0.64286 | 0.35714 | 1851925.7812 | 1350 | 3214.2857 | 1856490.067 | 6.75
6.9 | 0.65714 | 0.34286 | 1817356.5 | 1380 | 3285.7143 | 1822022.2143 | 6.9
7.05 | 0.67143 | 0.32857 | 1779494.9062 | 1380 | 3357.1429 | 1784232.0491 | 7.05
7.2 | 0.68571 | 0.31429 | 1738341 | 1320 | 3428.5714 | 1743089.5714 | 7.2
7.35 | 0.7 | 0.3 | 1693894.7812 | 1260 | 3500 | 1698654.7812 | 7.35
7.5 | 0.71429 | 0.28571 | 1646156.25 | 1200 | 3571.4286 | 1650927.6786 | 7.5
7.65 | 0.72857 | 0.27143 | 1595125.4062 | 1140 | 3642.8571 | 1599908.2634 | 7.65
7.8 | 0.74286 | 0.25714 | 1540802.25 | 1080 | 3714.2857 | 1545596.5357 | 7.8
7.95 | 0.75714 | 0.24286 | 1483186.7812 | 1020 | 3785.7143 | 1487992.4955 | 7.95
8.1 | 0.77143 | 0.22857 | 1422279 | 960 | 3857.1429 | 1427096.1429 | 8.1
8.25 | 0.78571 | 0.21429 | 1358078.9062 | 900 | 3928.5714 | 1362907.4777 | 8.25
8.4 | 0.8 | 0.2 | 1290586.5 | 840 | 4000 | 1295426.5 | 8.4
8.55 | 0.81429 | 0.18571 | 1219801.7812 | 780 | 4071.4286 | 1224653.2098 | 8.55
8.7 | 0.82857 | 0.17143 | 1145724.75 | 720 | 4142.8571 | 1150587.6071 | 8.7
8.85 | 0.84286 | 0.15714 | 1068355.4062 | 660 | 4214.2857 | 1073229.692 | 8.85
9 | 0.85714 | 0.14286 | 987693.75 | 600 | 4285.7143 | 992579.4643 | 9
9.15 | 0.87143 | 0.12857 | 903739.7812 | 540 | 4357.1429 | 908636.9241 | 9.15
9.3 | 0.88571 | 0.11429 | 816493.5 | 480 | 4428.5714 | 821402.0714 | 9.3
9.45 | 0.9 | 0.1 | 725954.9062 | 420 | 4500 | 730874.9062 | 9.45
9.6 | 0.91429 | 0.085714 | 632124 | 360 | 4571.4286 | 637055.4286 | 9.6
9.75 | 0.92857 | 0.071429 | 535000.7812 | 300 | 4642.8571 | 539943.6384 | 9.75
9.9 | 0.94286 | 0.057143 | 434585.25 | 240 | 4714.2857 | 439539.5357 | 9.9
10.05 | 0.95714 | 0.042857 | 330877.4062 | 180 | 4785.7143 | 335843.1205 | 10.05
10.2 | 0.97143 | 0.028571 | 223877.25 | 120 | 4857.1429 | 228854.3929 | 10.2
10.35 | 0.98571 | 0.014286 | 113584.7812 | 60 | 4928.5714 | 118573.3527 | 10.35
10.5 | 1 | 0 | 0 | 0 | 0 | 0 | 10.5