## Berechnung des Biegemoments
Position Einzellast 1 x1 [m] | Postion Einzellast 2 x2 [m] | Länge Abschnitt 1 l1 [m] | Länge Abschnitt 2 l2 [m] |  | Lastfall | Eigengew. q[ N/m] | Einzellast 1 P1 [N] | Einzellast 2 P2 [N] |  | Auflagerkraft B [N] | Auflagerkraft C [N] |  | Zugehörigkeitssuche x [m] zu Mges [Nm]
3 | 2 | 2 | 4 |  | 1 | 2000 | 0 | 0 |  | 9000 | 3000 |  | x [m] | Mges [Nm] | [9 empty] | Dropdown
[5 empty] | 2 | 0 | 4000 | 0 |  | 3000 | 1000 |  |  | #N/A | [9 empty] | 3
[5 empty] | 3 | 0 | 0 | 6000 |  | 3000 | 3000 | [12 empty] | 3.5
[5 empty] | 4 | 2000 | 4000 | 6000 |  | 15000 | 7000 | [12 empty] | 4
4.5
5
x [m] |  | Ma 0<x<l1+l2 [Nm] | Mb x1<x<l1+l2 [Nm] | Mc l1<x<l1+l2 [Nm] | Md l1+x2<x<l1+l2 [Nm] | M1 [Nm] |  | Ma 0<x<l1+l2 [Nm] | Mb x1<x<l1+l2 [Nm] | Mc l1<x<l1+l2 [Nm] | Md l1+x2<x<l1+l2 [Nm] | M2 [Nm] |  | Ma 0<x<l1+l2 [Nm] | Mb x1<x<l1+l2 [Nm] | Mc l1<x<l1+l2 [Nm] | Md l1+x2<x<l1+l2 [Nm] | M3 [Nm] | Ma 0<x<l1+l2 [Nm] | Mb x1<x<l1+l2 [Nm] | Mc l1<x<l1+l2 [Nm] | Md l1+x2<x<l1+l2 [Nm] | Mges [Nm]
0 |  | 0 | 0 | 0 | 0 | 0 |  | 0 | 0 | 0 | 0 | 0 |  | 0 | 0 | 0 | 0 | 0 | 0 | 0 | 0 | 0 | 0
0.08 |  | -6.4 | 0 | 0 | 0 | -6.4 |  | 0 | 0 | 0 | 0 | 0 |  | 0 | 0 | 0 | 0 | 0 | -6.4 | 0 | 0 | 0 | -6.4
0.16 |  | -25.6 | 0 | 0 | 0 | -25.6 |  | 0 | 0 | 0 | 0 | 0 |  | 0 | 0 | 0 | 0 | 0 | -25.6 | 0 | 0 | 0 | -25.6
0.24 |  | -57.6 | 0 | 0 | 0 | -57.6 |  | 0 | 0 | 0 | 0 | 0 |  | 0 | 0 | 0 | 0 | 0 | -57.6 | 0 | 0 | 0 | -57.6
0.32 |  | -102.4 | 0 | 0 | 0 | -102.4 |  | 0 | 0 | 0 | 0 | 0 |  | 0 | 0 | 0 | 0 | 0 | -102.4 | 0 | 0 | 0 | -102.4
0.4 |  | -160 | 0 | 0 | 0 | -160 |  | 0 | 0 | 0 | 0 | 0 |  | 0 | 0 | 0 | 0 | 0 | -160 | 0 | 0 | 0 | -160
0.48 |  | -230.4 | 0 | 0 | 0 | -230.4 |  | 0 | 0 | 0 | 0 | 0 |  | 0 | 0 | 0 | 0 | 0 | -230.4 | 0 | 0 | 0 | -230.4
0.56 |  | -313.6 | 0 | 0 | 0 | -313.6 |  | 0 | 0 | 0 | 0 | 0 |  | 0 | 0 | 0 | 0 | 0 | -313.6 | 0 | 0 | 0 | -313.6
0.64 |  | -409.6 | 0 | 0 | 0 | -409.6 |  | 0 | 0 | 0 | 0 | 0 |  | 0 | 0 | 0 | 0 | 0 | -409.6 | 0 | 0 | 0 | -409.6
0.72 |  | -518.4 | 0 | 0 | 0 | -518.4 |  | 0 | 0 | 0 | 0 | 0 |  | 0 | 0 | 0 | 0 | 0 | -518.4 | 0 | 0 | 0 | -518.4
0.8 |  | -640 | 0 | 0 | 0 | -640 |  | 0 | 0 | 0 | 0 | 0 |  | 0 | 0 | 0 | 0 | 0 | -640 | 0 | 0 | 0 | -640
0.88 |  | -774.4 | 0 | 0 | 0 | -774.4 |  | 0 | 0 | 0 | 0 | 0 |  | 0 | 0 | 0 | 0 | 0 | -774.4 | 0 | 0 | 0 | -774.4
0.96 |  | -921.6 | 0 | 0 | 0 | -921.6 |  | 0 | 0 | 0 | 0 | 0 |  | 0 | 0 | 0 | 0 | 0 | -921.6 | 0 | 0 | 0 | -921.6
1.04 |  | -1081.6 | 0 | 0 | 0 | -1081.6 |  | 0 | 0 | 0 | 0 | 0 |  | 0 | 0 | 0 | 0 | 0 | -1081.6 | 0 | 0 | 0 | -1081.6
1.12 |  | -1254.4 | 0 | 0 | 0 | -1254.4 |  | 0 | 0 | 0 | 0 | 0 |  | 0 | 0 | 0 | 0 | 0 | -1254.4 | 0 | 0 | 0 | -1254.4
1.2 |  | -1440 | 0 | 0 | 0 | -1440 |  | 0 | 0 | 0 | 0 | 0 |  | 0 | 0 | 0 | 0 | 0 | -1440 | 0 | 0 | 0 | -1440
1.28 |  | -1638.4 | 0 | 0 | 0 | -1638.4 |  | 0 | 0 | 0 | 0 | 0 |  | 0 | 0 | 0 | 0 | 0 | -1638.4 | 0 | 0 | 0 | -1638.4
1.36 |  | -1849.6 | 0 | 0 | 0 | -1849.6 |  | 0 | 0 | 0 | 0 | 0 |  | 0 | 0 | 0 | 0 | 0 | -1849.6 | 0 | 0 | 0 | -1849.6
1.44 |  | -2073.6 | 0 | 0 | 0 | -2073.6 |  | 0 | 0 | 0 | 0 | 0 |  | 0 | 0 | 0 | 0 | 0 | -2073.6 | 0 | 0 | 0 | -2073.6
1.52 |  | -2310.4 | 0 | 0 | 0 | -2310.4 |  | 0 | 0 | 0 | 0 | 0 |  | 0 | 0 | 0 | 0 | 0 | -2310.4 | 0 | 0 | 0 | -2310.4
1.6 |  | -2560 | 0 | 0 | 0 | -2560 |  | 0 | 0 | 0 | 0 | 0 |  | 0 | 0 | 0 | 0 | 0 | -2560 | 0 | 0 | 0 | -2560
1.68 |  | -2822.4 | 0 | 0 | 0 | -2822.4 |  | 0 | 0 | 0 | 0 | 0 |  | 0 | 0 | 0 | 0 | 0 | -2822.4 | 0 | 0 | 0 | -2822.4
1.76 |  | -3097.6 | 0 | 0 | 0 | -3097.6 |  | 0 | 0 | 0 | 0 | 0 |  | 0 | 0 | 0 | 0 | 0 | -3097.6 | 0 | 0 | 0 | -3097.6
1.84 |  | -3385.6 | 0 | 0 | 0 | -3385.6 |  | 0 | 0 | 0 | 0 | 0 |  | 0 | 0 | 0 | 0 | 0 | -3385.6 | 0 | 0 | 0 | -3385.6
1.92 |  | -3686.4 | 0 | 0 | 0 | -3686.4 |  | 0 | 0 | 0 | 0 | 0 |  | 0 | 0 | 0 | 0 | 0 | -3686.4 | 0 | 0 | 0 | -3686.4
2 |  | -4000 | 0 | 0 | 0 | -4000 |  | 0 | 0 | 0 | 0 | 0 |  | 0 | 0 | 0 | 0 | 0 | -4000 | 0 | 0 | 0 | -4000
2.08 |  | -4326.4 | 0 | 720 | 0 | -3606.4 |  | 0 | 0 | 240 | 0 | 240 |  | 0 | 0 | 240 | 0 | 240 | -4326.4 | 0 | 1200 | 0 | -3126.4
2.16 |  | -4665.6 | 0 | 1440 | 0 | -3225.6 |  | 0 | 0 | 480 | 0 | 480 |  | 0 | 0 | 480 | 0 | 480 | -4665.6 | 0 | 2400 | 0 | -2265.6
2.24 |  | -5017.6 | 0 | 2160 | 0 | -2857.6 |  | 0 | 0 | 720 | 0 | 720 |  | 0 | 0 | 720 | 0 | 720 | -5017.6 | 0 | 3600 | 0 | -1417.6
2.32 |  | -5382.4 | 0 | 2880 | 0 | -2502.4 |  | 0 | 0 | 960 | 0 | 960 |  | 0 | 0 | 960 | 0 | 960 | -5382.4 | 0 | 4800 | 0 | -582.4
2.4 |  | -5760 | 0 | 3600 | 0 | -2160 |  | 0 | 0 | 1200 | 0 | 1200 |  | 0 | 0 | 1200 | 0 | 1200 | -5760 | 0 | 6000 | 0 | 240
2.48 |  | -6150.4 | 0 | 4320 | 0 | -1830.4 |  | 0 | 0 | 1440 | 0 | 1440 |  | 0 | 0 | 1440 | 0 | 1440 | -6150.4 | 0 | 7200 | 0 | 1049.6
2.56 |  | -6553.6 | 0 | 5040 | 0 | -1513.6 |  | 0 | 0 | 1680 | 0 | 1680 |  | 0 | 0 | 1680 | 0 | 1680 | -6553.6 | 0 | 8400 | 0 | 1846.4
2.64 |  | -6969.6 | 0 | 5760 | 0 | -1209.6 |  | 0 | 0 | 1920 | 0 | 1920 |  | 0 | 0 | 1920 | 0 | 1920 | -6969.6 | 0 | 9600 | 0 | 2630.4
2.72 |  | -7398.4 | 0 | 6480 | 0 | -918.4 |  | 0 | 0 | 2160 | 0 | 2160 |  | 0 | 0 | 2160 | 0 | 2160 | -7398.4 | 0 | 10800 | 0 | 3401.6
2.8 |  | -7840 | 0 | 7200 | 0 | -640 |  | 0 | 0 | 2400 | 0 | 2400 |  | 0 | 0 | 2400 | 0 | 2400 | -7840 | 0 | 12000 | 0 | 4160
2.88 |  | -8294.4 | 0 | 7920 | 0 | -374.4 |  | 0 | 0 | 2640 | 0 | 2640 |  | 0 | 0 | 2640 | 0 | 2640 | -8294.4 | 0 | 13200 | 0 | 4905.6
2.96 |  | -8761.6 | 0 | 8640 | 0 | -121.6 |  | 0 | 0 | 2880 | 0 | 2880 |  | 0 | 0 | 2880 | 0 | 2880 | -8761.6 | 0 | 14400 | 0 | 5638.4
3.04 |  | -9241.6 | 0 | 9360 | 0 | 118.4 |  | 0 | -160 | 3120 | 0 | 2960 |  | 0 | 0 | 3120 | 0 | 3120 | -9241.6 | -160 | 15600 | 0 | 6198.4
3.12 |  | -9734.4 | 0 | 10080 | 0 | 345.6 |  | 0 | -480 | 3360 | 0 | 2880 |  | 0 | 0 | 3360 | 0 | 3360 | -9734.4 | -480 | 16800 | 0 | 6585.6
3.2 |  | -10240 | 0 | 10800 | 0 | 560 |  | 0 | -800 | 3600 | 0 | 2800 |  | 0 | 0 | 3600 | 0 | 3600 | -10240 | -800 | 18000 | 0 | 6960
3.28 |  | -10758.4 | 0 | 11520 | 0 | 761.6 |  | 0 | -1120 | 3840 | 0 | 2720 |  | 0 | 0 | 3840 | 0 | 3840 | -10758.4 | -1120 | 19200 | 0 | 7321.6
3.36 |  | -11289.6 | 0 | 12240 | 0 | 950.4 |  | 0 | -1440 | 4080 | 0 | 2640 |  | 0 | 0 | 4080 | 0 | 4080 | -11289.6 | -1440 | 20400 | 0 | 7670.4
3.44 |  | -11833.6 | 0 | 12960 | 0 | 1126.4 |  | 0 | -1760 | 4320 | 0 | 2560 |  | 0 | 0 | 4320 | 0 | 4320 | -11833.6 | -1760 | 21600 | 0 | 8006.4
3.52 |  | -12390.4 | 0 | 13680 | 0 | 1289.6 |  | 0 | -2080 | 4560 | 0 | 2480 |  | 0 | 0 | 4560 | 0 | 4560 | -12390.4 | -2080 | 22800 | 0 | 8329.6
3.6 |  | -12960 | 0 | 14400 | 0 | 1440 |  | 0 | -2400 | 4800 | 0 | 2400 |  | 0 | 0 | 4800 | 0 | 4800 | -12960 | -2400 | 24000 | 0 | 8640
3.68 |  | -13542.4 | 0 | 15120 | 0 | 1577.6 |  | 0 | -2720 | 5040 | 0 | 2320 |  | 0 | 0 | 5040 | 0 | 5040 | -13542.4 | -2720 | 25200 | 0 | 8937.6
3.76 |  | -14137.6 | 0 | 15840 | 0 | 1702.4 |  | 0 | -3040 | 5280 | 0 | 2240 |  | 0 | 0 | 5280 | 0 | 5280 | -14137.6 | -3040 | 26400 | 0 | 9222.4
3.84 |  | -14745.6 | 0 | 16560 | 0 | 1814.4 |  | 0 | -3360 | 5520 | 0 | 2160 |  | 0 | 0 | 5520 | 0 | 5520 | -14745.6 | -3360 | 27600 | 0 | 9494.4
3.92 |  | -15366.4 | 0 | 17280 | 0 | 1913.6 |  | 0 | -3680 | 5760 | 0 | 2080 |  | 0 | 0 | 5760 | 0 | 5760 | -15366.4 | -3680 | 28800 | 0 | 9753.6
4 |  | -16000 | 0 | 18000 | 0 | 2000 |  | 0 | -4000 | 6000 | 0 | 2000 |  | 0 | 0 | 6000 | 0 | 6000 | -16000 | -4000 | 30000 | 0 | 10000
4.08 |  | -16646.4 | 0 | 18720 | 0 | 2073.6 |  | 0 | -4320 | 6240 | 0 | 1920 |  | 0 | 0 | 6240 | -480 | 5760 | -16646.4 | -4320 | 31200 | -480 | 9753.6
4.16 |  | -17305.6 | 0 | 19440 | 0 | 2134.4 |  | 0 | -4640 | 6480 | 0 | 1840 |  | 0 | 0 | 6480 | -960 | 5520 | -17305.6 | -4640 | 32400 | -960 | 9494.4
4.24 |  | -17977.6 | 0 | 20160 | 0 | 2182.4 |  | 0 | -4960 | 6720 | 0 | 1760 |  | 0 | 0 | 6720 | -1440 | 5280 | -17977.6 | -4960 | 33600 | -1440 | 9222.4
4.32 |  | -18662.4 | 0 | 20880 | 0 | 2217.6 |  | 0 | -5280 | 6960 | 0 | 1680 |  | 0 | 0 | 6960 | -1920 | 5040 | -18662.4 | -5280 | 34800 | -1920 | 8937.6
4.4 |  | -19360 | 0 | 21600 | 0 | 2240 |  | 0 | -5600 | 7200 | 0 | 1600 |  | 0 | 0 | 7200 | -2400 | 4800 | -19360 | -5600 | 36000 | -2400 | 8640
4.48 |  | -20070.4 | 0 | 22320 | 0 | 2249.6 |  | 0 | -5920 | 7440 | 0 | 1520 |  | 0 | 0 | 7440 | -2880 | 4560 | -20070.4 | -5920 | 37200 | -2880 | 8329.6
4.56 |  | -20793.6 | 0 | 23040 | 0 | 2246.4 |  | 0 | -6240 | 7680 | 0 | 1440 |  | 0 | 0 | 7680 | -3360 | 4320 | -20793.6 | -6240 | 38400 | -3360 | 8006.4
4.64 |  | -21529.6 | 0 | 23760 | 0 | 2230.4 |  | 0 | -6560 | 7920 | 0 | 1360 |  | 0 | 0 | 7920 | -3840 | 4080 | -21529.6 | -6560 | 39600 | -3840 | 7670.4
4.72 |  | -22278.4 | 0 | 24480 | 0 | 2201.6 |  | 0 | -6880 | 8160 | 0 | 1280 |  | 0 | 0 | 8160 | -4320 | 3840 | -22278.4 | -6880 | 40800 | -4320 | 7321.6
4.8 |  | -23040 | 0 | 25200 | 0 | 2160 |  | 0 | -7200 | 8400 | 0 | 1200 |  | 0 | 0 | 8400 | -4800 | 3600 | -23040 | -7200 | 42000 | -4800 | 6960
4.88 |  | -23814.4 | 0 | 25920 | 0 | 2105.6 |  | 0 | -7520 | 8640 | 0 | 1120 |  | 0 | 0 | 8640 | -5280 | 3360 | -23814.4 | -7520 | 43200 | -5280 | 6585.6
4.96 |  | -24601.6 | 0 | 26640 | 0 | 2038.4 |  | 0 | -7840 | 8880 | 0 | 1040 |  | 0 | 0 | 8880 | -5760 | 3120 | -24601.6 | -7840 | 44400 | -5760 | 6198.4
5.04 |  | -25401.6 | 0 | 27360 | 0 | 1958.4 |  | 0 | -8160 | 9120 | 0 | 960 |  | 0 | 0 | 9120 | -6240 | 2880 | -25401.6 | -8160 | 45600 | -6240 | 5798.4
5.12 |  | -26214.4 | 0 | 28080 | 0 | 1865.6 |  | 0 | -8480 | 9360 | 0 | 880 |  | 0 | 0 | 9360 | -6720 | 2640 | -26214.4 | -8480 | 46800 | -6720 | 5385.6
5.2 |  | -27040 | 0 | 28800 | 0 | 1760 |  | 0 | -8800 | 9600 | 0 | 800 |  | 0 | 0 | 9600 | -7200 | 2400 | -27040 | -8800 | 48000 | -7200 | 4960
5.28 |  | -27878.4 | 0 | 29520 | 0 | 1641.6 |  | 0 | -9120 | 9840 | 0 | 720 |  | 0 | 0 | 9840 | -7680 | 2160 | -27878.4 | -9120 | 49200 | -7680 | 4521.6
5.36 |  | -28729.6 | 0 | 30240 | 0 | 1510.4 |  | 0 | -9440 | 10080 | 0 | 640 |  | 0 | 0 | 10080 | -8160 | 1920 | -28729.6 | -9440 | 50400 | -8160 | 4070.4
5.44 |  | -29593.6 | 0 | 30960 | 0 | 1366.4 |  | 0 | -9760 | 10320 | 0 | 560 |  | 0 | 0 | 10320 | -8640 | 1680 | -29593.6 | -9760 | 51600 | -8640 | 3606.4
5.52 |  | -30470.4 | 0 | 31680 | 0 | 1209.6 |  | 0 | -10080 | 10560 | 0 | 480 |  | 0 | 0 | 10560 | -9120 | 1440 | -30470.4 | -10080 | 52800 | -9120 | 3129.6
5.6 |  | -31360 | 0 | 32400 | 0 | 1040 |  | 0 | -10400 | 10800 | 0 | 400 |  | 0 | 0 | 10800 | -9600 | 1200 | -31360 | -10400 | 54000 | -9600 | 2640
5.68 |  | -32262.4 | 0 | 33120 | 0 | 857.6 |  | 0 | -10720 | 11040 | 0 | 320 |  | 0 | 0 | 11040 | -10080 | 960 | -32262.4 | -10720 | 55200 | -10080 | 2137.6
5.76 |  | -33177.6 | 0 | 33840 | 0 | 662.4 |  | 0 | -11040 | 11280 | 0 | 240 |  | 0 | 0 | 11280 | -10560 | 720 | -33177.6 | -11040 | 56400 | -10560 | 1622.4
5.84 |  | -34105.6 | 0 | 34560 | 0 | 454.4 |  | 0 | -11360 | 11520 | 0 | 160 |  | 0 | 0 | 11520 | -11040 | 480 | -34105.6 | -11360 | 57600 | -11040 | 1094.4
5.92 |  | -35046.4 | 0 | 35280 | 0 | 233.6 |  | 0 | -11680 | 11760 | 0 | 80 |  | 0 | 0 | 11760 | -11520 | 240 | -35046.4 | -11680 | 58800 | -11520 | 553.6
6 |  | 0 | 0 | 0 | 0 | 0 |  | 0 | 0 | 0 | 0 | 0 |  | 0 | 0 | 0 | 0 | 0 | 0 | 0 | 0 | 0 | 0
6.08 |  | 0 | 0 | 0 | 0 | 0 |  | 0 | 0 | 0 | 0 | 0 |  | 0 | 0 | 0 | 0 | 0 | 0 | 0 | 0 | 0 | 0
6.16 |  | 0 | 0 | 0 | 0 | 0 |  | 0 | 0 | 0 | 0 | 0 |  | 0 | 0 | 0 | 0 | 0 | 0 | 0 | 0 | 0 | 0
6.24 |  | 0 | 0 | 0 | 0 | 0 |  | 0 | 0 | 0 | 0 | 0 |  | 0 | 0 | 0 | 0 | 0 | 0 | 0 | 0 | 0 | 0
6.32 |  | 0 | 0 | 0 | 0 | 0 |  | 0 | 0 | 0 | 0 | 0 |  | 0 | 0 | 0 | 0 | 0 | 0 | 0 | 0 | 0 | 0
6.4 |  | 0 | 0 | 0 | 0 | 0 |  | 0 | 0 | 0 | 0 | 0 |  | 0 | 0 | 0 | 0 | 0 | 0 | 0 | 0 | 0 | 0
6.48 |  | 0 | 0 | 0 | 0 | 0 |  | 0 | 0 | 0 | 0 | 0 |  | 0 | 0 | 0 | 0 | 0 | 0 | 0 | 0 | 0 | 0
6.56 |  | 0 | 0 | 0 | 0 | 0 |  | 0 | 0 | 0 | 0 | 0 |  | 0 | 0 | 0 | 0 | 0 | 0 | 0 | 0 | 0 | 0
6.64 |  | 0 | 0 | 0 | 0 | 0 |  | 0 | 0 | 0 | 0 | 0 |  | 0 | 0 | 0 | 0 | 0 | 0 | 0 | 0 | 0 | 0
6.72 |  | 0 | 0 | 0 | 0 | 0 |  | 0 | 0 | 0 | 0 | 0 |  | 0 | 0 | 0 | 0 | 0 | 0 | 0 | 0 | 0 | 0
6.8 |  | 0 | 0 | 0 | 0 | 0 |  | 0 | 0 | 0 | 0 | 0 |  | 0 | 0 | 0 | 0 | 0 | 0 | 0 | 0 | 0 | 0
6.88 |  | 0 | 0 | 0 | 0 | 0 |  | 0 | 0 | 0 | 0 | 0 |  | 0 | 0 | 0 | 0 | 0 | 0 | 0 | 0 | 0 | 0
6.96 |  | 0 | 0 | 0 | 0 | 0 |  | 0 | 0 | 0 | 0 | 0 |  | 0 | 0 | 0 | 0 | 0 | 0 | 0 | 0 | 0 | 0
7.04 |  | 0 | 0 | 0 | 0 | 0 |  | 0 | 0 | 0 | 0 | 0 |  | 0 | 0 | 0 | 0 | 0 | 0 | 0 | 0 | 0 | 0
7.12 |  | 0 | 0 | 0 | 0 | 0 |  | 0 | 0 | 0 | 0 | 0 |  | 0 | 0 | 0 | 0 | 0 | 0 | 0 | 0 | 0 | 0
7.2 |  | 0 | 0 | 0 | 0 | 0 |  | 0 | 0 | 0 | 0 | 0 |  | 0 | 0 | 0 | 0 | 0 | 0 | 0 | 0 | 0 | 0
7.28 |  | 0 | 0 | 0 | 0 | 0 |  | 0 | 0 | 0 | 0 | 0 |  | 0 | 0 | 0 | 0 | 0 | 0 | 0 | 0 | 0 | 0
7.36 |  | 0 | 0 | 0 | 0 | 0 |  | 0 | 0 | 0 | 0 | 0 |  | 0 | 0 | 0 | 0 | 0 | 0 | 0 | 0 | 0 | 0
7.44 |  | 0 | 0 | 0 | 0 | 0 |  | 0 | 0 | 0 | 0 | 0 |  | 0 | 0 | 0 | 0 | 0 | 0 | 0 | 0 | 0 | 0
7.52 |  | 0 | 0 | 0 | 0 | 0 |  | 0 | 0 | 0 | 0 | 0 |  | 0 | 0 | 0 | 0 | 0 | 0 | 0 | 0 | 0 | 0
7.6 |  | 0 | 0 | 0 | 0 | 0 |  | 0 | 0 | 0 | 0 | 0 |  | 0 | 0 | 0 | 0 | 0 | 0 | 0 | 0 | 0 | 0
7.68 |  | 0 | 0 | 0 | 0 | 0 |  | 0 | 0 | 0 | 0 | 0 |  | 0 | 0 | 0 | 0 | 0 | 0 | 0 | 0 | 0 | 0
7.76 |  | 0 | 0 | 0 | 0 | 0 |  | 0 | 0 | 0 | 0 | 0 |  | 0 | 0 | 0 | 0 | 0 | 0 | 0 | 0 | 0 | 0
7.84 |  | 0 | 0 | 0 | 0 | 0 |  | 0 | 0 | 0 | 0 | 0 |  | 0 | 0 | 0 | 0 | 0 | 0 | 0 | 0 | 0 | 0
7.92 |  | 0 | 0 | 0 | 0 | 0 |  | 0 | 0 | 0 | 0 | 0 |  | 0 | 0 | 0 | 0 | 0 | 0 | 0 | 0 | 0 | 0
8 |  | 0 | 0 | 0 | 0 | 0 |  | 0 | 0 | 0 | 0 | 0 |  | 0 | 0 | 0 | 0 | 0 | 0 | 0 | 0 | 0 | 0

## Maximale Biegespannung
Biegespannung
b [m] | h [m] | s [m] | t [m]
0.3 | 0.3 | 0.011 | 0.019
Mges [Nm] | MAXIMUM |  |  | Biegespannung σd [N/mm²] | Iy= | Absolutwerte
0 | 10000 |  |  | 6.2017 | 0.00024187 | 0
-6.4 | [5 empty] | 6.4
-25.6 | [5 empty] | 25.6
-57.6 | [5 empty] | 57.6
-102.4 | [5 empty] | 102.4
-160 | [5 empty] | 160
-230.4 | [5 empty] | 230.4
-313.6 | [5 empty] | 313.6
-409.6 | [5 empty] | 409.6
-518.4 | [5 empty] | 518.4
-640 | [5 empty] | 640
-774.4 | [5 empty] | 774.4
-921.6 | [5 empty] | 921.6
-1081.6 | [5 empty] | 1081.6
-1254.4 | [5 empty] | 1254.4
-1440 | [5 empty] | 1440
-1638.4 | [5 empty] | 1638.4
-1849.6 | [5 empty] | 1849.6
-2073.6 | [5 empty] | 2073.6
-2310.4 | [5 empty] | 2310.4
-2560 | [5 empty] | 2560
-2822.4 | [5 empty] | 2822.4
-3097.6 | [5 empty] | 3097.6
-3385.6 | [5 empty] | 3385.6
-3686.4 | [5 empty] | 3686.4
-4000 | [5 empty] | 4000
-3126.4 | [5 empty] | 3126.4
-2265.6 | [5 empty] | 2265.6
-1417.6 | [5 empty] | 1417.6
-582.4 | [5 empty] | 582.4
240 | [5 empty] | 240
1049.6 | [5 empty] | 1049.6
1846.4 | [5 empty] | 1846.4
2630.4 | [5 empty] | 2630.4
3401.6 | [5 empty] | 3401.6
4160 | [5 empty] | 4160
4905.6 | [5 empty] | 4905.6
5638.4 | [5 empty] | 5638.4
6198.4 | [5 empty] | 6198.4
6585.6 | [5 empty] | 6585.6
6960 | [5 empty] | 6960
7321.6 | [5 empty] | 7321.6
7670.4 | [5 empty] | 7670.4
8006.4 | [5 empty] | 8006.4
8329.6 | [5 empty] | 8329.6
8640 | [5 empty] | 8640
8937.6 | [5 empty] | 8937.6
9222.4 | [5 empty] | 9222.4
9494.4 | [5 empty] | 9494.4
9753.6 | [5 empty] | 9753.6
10000 | [5 empty] | 10000
9753.6 | [5 empty] | 9753.6
9494.4 | [5 empty] | 9494.4
9222.4 | [5 empty] | 9222.4
8937.6 | [5 empty] | 8937.6
8640 | [5 empty] | 8640
8329.6 | [5 empty] | 8329.6
8006.4 | [5 empty] | 8006.4
7670.4 | [5 empty] | 7670.4
7321.6 | [5 empty] | 7321.6
6960 | [5 empty] | 6960
6585.6 | [5 empty] | 6585.6
6198.4 | [5 empty] | 6198.4
5798.4 | [5 empty] | 5798.4
5385.6 | [5 empty] | 5385.6
4960 | [5 empty] | 4960
4521.6 | [5 empty] | 4521.6
4070.4 | [5 empty] | 4070.4
3606.4 | [5 empty] | 3606.4
3129.6 | [5 empty] | 3129.6
2640 | [5 empty] | 2640
2137.6 | [5 empty] | 2137.6
1622.4 | [5 empty] | 1622.4
1094.4 | [5 empty] | 1094.4
553.6 | [5 empty] | 553.6
0 | [5 empty] | 0
0 | [5 empty] | 0
0 | [5 empty] | 0
0 | [5 empty] | 0
0 | [5 empty] | 0
0 | [5 empty] | 0
0 | [5 empty] | 0
0 | [5 empty] | 0
0 | [5 empty] | 0
0 | [5 empty] | 0
0 | [5 empty] | 0
0 | [5 empty] | 0
0 | [5 empty] | 0
0 | [5 empty] | 0
0 | [5 empty] | 0
0 | [5 empty] | 0
0 | [5 empty] | 0
0 | [5 empty] | 0
0 | [5 empty] | 0
0 | [5 empty] | 0
0 | [5 empty] | 0
0 | [5 empty] | 0
0 | [5 empty] | 0
0 | [5 empty] | 0
0 | [5 empty] | 0
0 | [5 empty] | 0