## Ergebnisse
Einfache statische Berechnungen eines Einfeldträgers
Bitte geben Sie folgende Werte ein:
| Gesamtlänge des Einfeldträgers | L= | 10.5 | [m]
| Einzellast Pz1 | Pz1= | 600 | [N] | 10.5
14
| Position der Einzellast x1 | x1= | 7 | [m]
| Einzellast Pz2 | Pz2= | 50000 | [N]
| Position der Einzellast x2 | x2= | 10.4 | [m]
Ergebnisse
| Maximales Moment | Mmax= | 46935.0138 | [Nm]
| zugehörige Biegespannung | σMmax= | 18.8432 | [N/mm2]
| an der Stelle: | xMmax= | 5.4 | [m]
| Summe aus Eigengewicht und Auflast | qz+pz= | 3143.325 | [N/m]
Diagramm

## Eingabe QS
Berechnung der querschnittsabhängigen Werte
Bitte geben sie folgende Werte ein:
| Höhe | h= | 35 | [cm]
| Breite | b= | 40 | [cm]
| Stegdicke | s= | 1.5 | [cm]
| Flanschdicke | t= | 1.8 | [cm]
| Wichte des Materials | γ= | 7500 | [N/m3]
Ergebnisse
| Fläche des Querschnitts | A= | 191.1 | [cm2]
| Flächenträgheitsmoment um y-y | ly= | 43589.413 | [cm4]
| Eigengewicht | qz= | 143.325 | [N/m]
Querschnitt

## Momente
Berechnung der Biegemomente
Position der Einzellast 1 x1 |  | Position der Einzellast 2 x2 | Gesamtlänge Brücke | Eigengewicht und Auflast qz + pz | Einzellast 1 Pz1 | Einzellast 2 Pz2
[m] |  | [m] | [m] | [N/m] | [N] | [N]
7 |  | 10.4 | 10.5 | 3143.325 | 600 | 50000
| x | x/L | (L-x)/L | Md | Mz1 | Mz2 | Mges
| [m] | [m] | [m] | [Nm] | [Nm] | [Nm] | [Nm]
| 0 | 0 | 1 | 0 | 0 | 0 | 0 | 0
| 0.15 | 0.014286 | 0.98571 | 2440.006 | 30 | 71.4286 | 2541.4346 | 0.15
| 0.3 | 0.028571 | 0.97143 | 4809.2873 | 60 | 142.8571 | 5012.1444 | 0.3
| 0.45 | 0.042857 | 0.95714 | 7107.8437 | 90 | 214.2857 | 7412.1294 | 0.45
| 0.6 | 0.057143 | 0.94286 | 9335.6753 | 120 | 285.7143 | 9741.3895 | 0.6
| 0.75 | 0.071429 | 0.92857 | 11492.782 | 150 | 357.1429 | 11999.9249 | 0.75
| 0.9 | 0.085714 | 0.91429 | 13579.164 | 180 | 428.5714 | 14187.7354 | 0.9
| 1.05 | 0.1 | 0.9 | 15594.8212 | 210 | 500 | 16304.8212 | 1.05
| 1.2 | 0.11429 | 0.88571 | 17539.7535 | 240 | 571.4286 | 18351.1821 | 1.2
| 1.35 | 0.12857 | 0.87143 | 19413.961 | 270 | 642.8571 | 20326.8182 | 1.35
| 1.5 | 0.14286 | 0.85714 | 21217.4437 | 300 | 714.2857 | 22231.7295 | 1.5
| 1.65 | 0.15714 | 0.84286 | 22950.2017 | 330 | 785.7143 | 24065.9159 | 1.65
| 1.8 | 0.17143 | 0.82857 | 24612.2347 | 360 | 857.1429 | 25829.3776 | 1.8
| 1.95 | 0.18571 | 0.81429 | 26203.543 | 390 | 928.5714 | 27522.1145 | 1.95
| 2.1 | 0.2 | 0.8 | 27724.1265 | 420 | 1000 | 29144.1265 | 2.1
| 2.25 | 0.21429 | 0.78571 | 29173.9852 | 450 | 1071.4286 | 30695.4137 | 2.25
| 2.4 | 0.22857 | 0.77143 | 30553.119 | 480 | 1142.8571 | 32175.9761 | 2.4
| 2.55 | 0.24286 | 0.75714 | 31861.528 | 510 | 1214.2857 | 33585.8137 | 2.55
| 2.7 | 0.25714 | 0.74286 | 33099.2122 | 540 | 1285.7143 | 34924.9265 | 2.7
| 2.85 | 0.27143 | 0.72857 | 34266.1717 | 570 | 1357.1429 | 36193.3145 | 2.85
| 3 | 0.28571 | 0.71429 | 35362.4062 | 600 | 1428.5714 | 37390.9777 | 3
| 3.15 | 0.3 | 0.7 | 36387.916 | 630 | 1500 | 38517.916 | 3.15
| 3.3 | 0.31429 | 0.68571 | 37342.701 | 660 | 1571.4286 | 39574.1296 | 3.3
| 3.45 | 0.32857 | 0.67143 | 38226.7612 | 690 | 1642.8571 | 40559.6183 | 3.45
| 3.6 | 0.34286 | 0.65714 | 39040.0965 | 720 | 1714.2857 | 41474.3822 | 3.6
| 3.75 | 0.35714 | 0.64286 | 39782.707 | 750 | 1785.7143 | 42318.4213 | 3.75
| 3.9 | 0.37143 | 0.62857 | 40454.5928 | 780 | 1857.1429 | 43091.7356 | 3.9
| 4.05 | 0.38571 | 0.61429 | 41055.7537 | 810 | 1928.5714 | 43794.3251 | 4.05
| 4.2 | 0.4 | 0.6 | 41586.1897 | 840 | 2000 | 44426.1897 | 4.2
| 4.35 | 0.41429 | 0.58571 | 42045.901 | 870 | 2071.4286 | 44987.3296 | 4.35
| 4.5 | 0.42857 | 0.57143 | 42434.8875 | 900 | 2142.8571 | 45477.7446 | 4.5
| 4.65 | 0.44286 | 0.55714 | 42753.1492 | 930 | 2214.2857 | 45897.4349 | 4.65
| 4.8 | 0.45714 | 0.54286 | 43000.686 | 960 | 2285.7143 | 46246.4003 | 4.8
| 4.95 | 0.47143 | 0.52857 | 43177.498 | 990 | 2357.1429 | 46524.6409 | 4.95
| 5.1 | 0.48571 | 0.51429 | 43283.5852 | 1020 | 2428.5714 | 46732.1567 | 5.1
| 5.25 | 0.5 | 0.5 | 43318.9477 | 1050 | 2500 | 46868.9477 | 5.25
| 5.4 | 0.51429 | 0.48571 | 43283.5852 | 1080 | 2571.4286 | 46935.0138 | 5.4
| 5.55 | 0.52857 | 0.47143 | 43177.498 | 1110 | 2642.8571 | 46930.3552 | 5.55
| 5.7 | 0.54286 | 0.45714 | 43000.686 | 1140 | 2714.2857 | 46854.9717 | 5.7
| 5.85 | 0.55714 | 0.44286 | 42753.1492 | 1170 | 2785.7143 | 46708.8634 | 5.85
| 6 | 0.57143 | 0.42857 | 42434.8875 | 1200 | 2857.1429 | 46492.0304 | 6
| 6.15 | 0.58571 | 0.41429 | 42045.901 | 1230 | 2928.5714 | 46204.4725 | 6.15
| 6.3 | 0.6 | 0.4 | 41586.1897 | 1260 | 3000 | 45846.1897 | 6.3
| 6.45 | 0.61429 | 0.38571 | 41055.7537 | 1290 | 3071.4286 | 45417.1822 | 6.45
| 6.6 | 0.62857 | 0.37143 | 40454.5928 | 1320 | 3142.8571 | 44917.4499 | 6.6
| 6.75 | 0.64286 | 0.35714 | 39782.707 | 1350 | 3214.2857 | 44346.9927 | 6.75
| 6.9 | 0.65714 | 0.34286 | 39040.0965 | 1380 | 3285.7143 | 43705.8108 | 6.9
| 7.05 | 0.67143 | 0.32857 | 38226.7612 | 1380 | 3357.1429 | 42963.904 | 7.05
| 7.2 | 0.68571 | 0.31429 | 37342.701 | 1320 | 3428.5714 | 42091.2724 | 7.2
| 7.35 | 0.7 | 0.3 | 36387.916 | 1260 | 3500 | 41147.916 | 7.35
| 7.5 | 0.71429 | 0.28571 | 35362.4062 | 1200 | 3571.4286 | 40133.8348 | 7.5
| 7.65 | 0.72857 | 0.27143 | 34266.1717 | 1140 | 3642.8571 | 39049.0288 | 7.65
| 7.8 | 0.74286 | 0.25714 | 33099.2122 | 1080 | 3714.2857 | 37893.498 | 7.8
| 7.95 | 0.75714 | 0.24286 | 31861.528 | 1020 | 3785.7143 | 36667.2423 | 7.95
| 8.1 | 0.77143 | 0.22857 | 30553.119 | 960 | 3857.1429 | 35370.2619 | 8.1
| 8.25 | 0.78571 | 0.21429 | 29173.9852 | 900 | 3928.5714 | 34002.5566 | 8.25
| 8.4 | 0.8 | 0.2 | 27724.1265 | 840 | 4000 | 32564.1265 | 8.4
| 8.55 | 0.81429 | 0.18571 | 26203.543 | 780 | 4071.4286 | 31054.9716 | 8.55
| 8.7 | 0.82857 | 0.17143 | 24612.2347 | 720 | 4142.8571 | 29475.0919 | 8.7
| 8.85 | 0.84286 | 0.15714 | 22950.2017 | 660 | 4214.2857 | 27824.4874 | 8.85
| 9 | 0.85714 | 0.14286 | 21217.4437 | 600 | 4285.7143 | 26103.158 | 9
| 9.15 | 0.87143 | 0.12857 | 19413.961 | 540 | 4357.1429 | 24311.1039 | 9.15
| 9.3 | 0.88571 | 0.11429 | 17539.7535 | 480 | 4428.5714 | 22448.3249 | 9.3
| 9.45 | 0.9 | 0.1 | 15594.8212 | 420 | 4500 | 20514.8212 | 9.45
| 9.6 | 0.91429 | 0.085714 | 13579.164 | 360 | 4571.4286 | 18510.5926 | 9.6
| 9.75 | 0.92857 | 0.071429 | 11492.782 | 300 | 4642.8571 | 16435.6392 | 9.75
| 9.9 | 0.94286 | 0.057143 | 9335.6752 | 240 | 4714.2857 | 14289.961 | 9.9
| 10.05 | 0.95714 | 0.042857 | 7107.8437 | 180 | 4785.7143 | 12073.5579 | 10.05
| 10.2 | 0.97143 | 0.028571 | 4809.2872 | 120 | 4857.1429 | 9786.4301 | 10.2
| 10.35 | 0.98571 | 0.014286 | 2440.006 | 60 | 4928.5714 | 7428.5775 | 10.35
| 10.5 | 1 | 0 | 0 | 0 | 0 | 0 | 10.5

## Nutzereingaben
Nutzereingaben: | 3.5 | x: | 0
| 7 |  | 0.15
| 10.5 |  | 0.3
| 14 |  | 0.45
0.6
0.75
0.9
1.05
1.2
1.35
1.5
1.65
1.8
1.95
2.1
2.25
2.4
2.55
2.7
2.85
3
3.15
3.3
3.45
3.6
3.75
3.9
4.05
4.2
4.35
4.5
4.65
4.8
4.95
5.1
5.25
5.4
5.55
5.7
5.85
6
6.15
6.3
6.45
6.6
6.75
6.9
7.05
7.2
7.35
7.5
7.65
7.8
7.95
8.1
8.25
8.4
8.55
8.7
8.85
9
9.15
9.3
9.45
9.6
9.75
9.9
10.05
10.2
10.35
10.5