## Eingabeformular
Einfache statische Berechnung eines Einfeldträgers
Bitte geben Sie folgende Werte ein:
Gesamtlänge des Einfeldträgers | L= | 14 | [m]
Auflast | pz= | 3000 | [N/m]
Einzellast Pz1 | Pz1= | 20000 | [N]
Position Einzellast x1 | x1= | 2 | [m]
Einzellast Pz2 | Pz2= | 20000 | [N]
Position Einzellast x2 | x2= | 6.5 | [m]
Ergebnisse
Maximales Moment | Mmax= | 165972.3195 | [Nm]
zugehörige Biegespannung | σMmax= | 48.0348 | [N/mm²]
an der Stelle: | xMmax= | 6.4 | [m]
Diagramm
3.5
7
10.5
14

## Querschnittswerte
Berechnung der querschnittsabhängigen Werte
Bitte geben Sie folgende Werte ein:
Höhe | h= | 30 | [cm]
Breite | b= | 30 | [cm]
Stegdicke | s= | 1.1 | [cm]
Flanschdicke | t= | 1.9 | [cm]
Wichte des Materials | γ= | 7850 | [N/m³]
Ergebnisse
Fläche des Querschnitts | A= | 142.82 | [cm²]
Flächenträgheitsmoment um y-y | Iy= | 24186.7801 | [cm4]
Eigengewicht | qz= | 112.1137 | [N/m]
Querschnitt

## Auswertung (hidden)
Position der Einzellast 1 x1 | Position der Einzellast 2 x2 | Gesamtlänge Brücke | Eigengewicht und Auflasten qz + pz | Einzellast 1 Pz1 | Einzellast 2 Pz2
[m] | [m] | [m] | [N/m] | [N] | [N]
2 | 6.5 | 14 | 3112.1137 | 20000 | 20000
x | x/L | (L-x)/L | Md | Mz1 | Mz2 | Mges
[m] | [m] | [m] | [Nm] | [Nm] | [Nm] | [Nm]
0 | 0 | 1 | 0 | 0 | 0 | 0 | 0
0.2 | 0.014286 | 0.98571 | 4294.7169 | 3428.5714 | 2142.8571 | 9866.1455 | 0.2
0.4 | 0.028571 | 0.97143 | 8464.9493 | 6857.1429 | 4285.7143 | 19607.8064 | 0.4
0.6 | 0.042857 | 0.95714 | 12510.6971 | 10285.7143 | 6428.5714 | 29224.9828 | 0.6
0.8 | 0.057143 | 0.94286 | 16431.9603 | 13714.2857 | 8571.4286 | 38717.6746 | 0.8
1 | 0.071429 | 0.92857 | 20228.7391 | 17142.8571 | 10714.2857 | 48085.8819 | 1
1.2 | 0.085714 | 0.91429 | 23901.0332 | 20571.4286 | 12857.1429 | 57329.6046 | 1.2
1.4 | 0.1 | 0.9 | 27448.8428 | 24000 | 15000 | 66448.8428 | 1.4
1.6 | 0.11429 | 0.88571 | 30872.1679 | 27428.5714 | 17142.8571 | 75443.5965 | 1.6
1.8 | 0.12857 | 0.87143 | 34171.0084 | 30857.1429 | 19285.7143 | 84313.8656 | 1.8
2 | 0.14286 | 0.85714 | 37345.3644 | 34285.7143 | 21428.5714 | 93059.6501 | 2
2.2 | 0.15714 | 0.84286 | 40395.2358 | 33714.2857 | 23571.4286 | 97680.9501 | 2.2
2.4 | 0.17143 | 0.82857 | 43320.6227 | 33142.8571 | 25714.2857 | 102177.7656 | 2.4
2.6 | 0.18571 | 0.81429 | 46121.525 | 32571.4286 | 27857.1429 | 106550.0965 | 2.6
2.8 | 0.2 | 0.8 | 48797.9428 | 32000 | 30000 | 110797.9428 | 2.8
3 | 0.21429 | 0.78571 | 51349.876 | 31428.5714 | 32142.8571 | 114921.3046 | 3
3.2 | 0.22857 | 0.77143 | 53777.3247 | 30857.1429 | 34285.7143 | 118920.1819 | 3.2
3.4 | 0.24286 | 0.75714 | 56080.2889 | 30285.7143 | 36428.5714 | 122794.5746 | 3.4
3.6 | 0.25714 | 0.74286 | 58258.7685 | 29714.2857 | 38571.4286 | 126544.4827 | 3.6
3.8 | 0.27143 | 0.72857 | 60312.7635 | 29142.8571 | 40714.2857 | 130169.9064 | 3.8
4 | 0.28571 | 0.71429 | 62242.274 | 28571.4286 | 42857.1429 | 133670.8454 | 4
4.2 | 0.3 | 0.7 | 64047.2999 | 28000 | 45000 | 137047.2999 | 4.2
4.4 | 0.31429 | 0.68571 | 65727.8413 | 27428.5714 | 47142.8571 | 140299.2699 | 4.4
4.6 | 0.32857 | 0.67143 | 67283.8982 | 26857.1429 | 49285.7143 | 143426.7553 | 4.6
4.8 | 0.34286 | 0.65714 | 68715.4705 | 26285.7143 | 51428.5714 | 146429.7562 | 4.8
5 | 0.35714 | 0.64286 | 70022.5583 | 25714.2857 | 53571.4286 | 149308.2725 | 5
5.2 | 0.37143 | 0.62857 | 71205.1615 | 25142.8571 | 55714.2857 | 152062.3043 | 5.2
5.4 | 0.38571 | 0.61429 | 72263.2801 | 24571.4286 | 57857.1429 | 154691.8515 | 5.4
5.6 | 0.4 | 0.6 | 73196.9142 | 24000 | 60000 | 157196.9142 | 5.6
5.8 | 0.41429 | 0.58571 | 74006.0638 | 23428.5714 | 62142.8571 | 159577.4924 | 5.8
6 | 0.42857 | 0.57143 | 74690.7288 | 22857.1429 | 64285.7143 | 161833.5859 | 6
6.2 | 0.44286 | 0.55714 | 75250.9093 | 22285.7143 | 66428.5714 | 163965.195 | 6.2
6.4 | 0.45714 | 0.54286 | 75686.6052 | 21714.2857 | 68571.4286 | 165972.3195 | 6.4
6.6 | 0.47143 | 0.52857 | 75997.8166 | 21142.8571 | 68714.2857 | 165854.9594 | 6.6
6.8 | 0.48571 | 0.51429 | 76184.5434 | 20571.4286 | 66857.1429 | 163613.1148 | 6.8
7 | 0.5 | 0.5 | 76246.7857 | 20000 | 65000 | 161246.7857 | 7
7.2 | 0.51429 | 0.48571 | 76184.5434 | 19428.5714 | 63142.8571 | 158755.9719 | 7.2
7.4 | 0.52857 | 0.47143 | 75997.8166 | 18857.1429 | 61285.7143 | 156140.6737 | 7.4
7.6 | 0.54286 | 0.45714 | 75686.6052 | 18285.7143 | 59428.5714 | 153400.8909 | 7.6
7.8 | 0.55714 | 0.44286 | 75250.9093 | 17714.2857 | 57571.4286 | 150536.6236 | 7.8
8 | 0.57143 | 0.42857 | 74690.7288 | 17142.8571 | 55714.2857 | 147547.8717 | 8
8.2 | 0.58571 | 0.41429 | 74006.0638 | 16571.4286 | 53857.1429 | 144434.6352 | 8.2
8.4 | 0.6 | 0.4 | 73196.9142 | 16000 | 52000 | 141196.9142 | 8.4
8.6 | 0.61429 | 0.38571 | 72263.2801 | 15428.5714 | 50142.8571 | 137834.7087 | 8.6
8.8 | 0.62857 | 0.37143 | 71205.1615 | 14857.1429 | 48285.7143 | 134348.0186 | 8.8
9 | 0.64286 | 0.35714 | 70022.5583 | 14285.7143 | 46428.5714 | 130736.844 | 9
9.2 | 0.65714 | 0.34286 | 68715.4705 | 13714.2857 | 44571.4286 | 127001.1848 | 9.2
9.4 | 0.67143 | 0.32857 | 67283.8982 | 13142.8571 | 42714.2857 | 123141.0411 | 9.4
9.6 | 0.68571 | 0.31429 | 65727.8413 | 12571.4286 | 40857.1429 | 119156.4128 | 9.6
9.8 | 0.7 | 0.3 | 64047.2999 | 12000 | 39000 | 115047.2999 | 9.8
10 | 0.71429 | 0.28571 | 62242.274 | 11428.5714 | 37142.8571 | 110813.7026 | 10
10.2 | 0.72857 | 0.27143 | 60312.7635 | 10857.1429 | 35285.7143 | 106455.6206 | 10.2
10.4 | 0.74286 | 0.25714 | 58258.7685 | 10285.7143 | 33428.5714 | 101973.0542 | 10.4
10.6 | 0.75714 | 0.24286 | 56080.2889 | 9714.2857 | 31571.4286 | 97366.0032 | 10.6
10.8 | 0.77143 | 0.22857 | 53777.3247 | 9142.8571 | 29714.2857 | 92634.4676 | 10.8
11 | 0.78571 | 0.21429 | 51349.8761 | 8571.4286 | 27857.1429 | 87778.4475 | 11
11.2 | 0.8 | 0.2 | 48797.9428 | 8000 | 26000 | 82797.9428 | 11.2
11.4 | 0.81429 | 0.18571 | 46121.525 | 7428.5714 | 24142.8571 | 77692.9536 | 11.4
11.6 | 0.82857 | 0.17143 | 43320.6227 | 6857.1429 | 22285.7143 | 72463.4798 | 11.6
11.8 | 0.84286 | 0.15714 | 40395.2358 | 6285.7143 | 20428.5714 | 67109.5215 | 11.8
12 | 0.85714 | 0.14286 | 37345.3644 | 5714.2857 | 18571.4286 | 61631.0787 | 12
12.2 | 0.87143 | 0.12857 | 34171.0084 | 5142.8571 | 16714.2857 | 56028.1513 | 12.2
12.4 | 0.88571 | 0.11429 | 30872.1679 | 4571.4286 | 14857.1429 | 50300.7393 | 12.4
12.6 | 0.9 | 0.1 | 27448.8428 | 4000 | 13000 | 44448.8428 | 12.6
12.8 | 0.91429 | 0.085714 | 23901.0332 | 3428.5714 | 11142.8571 | 38472.4618 | 12.8
13 | 0.92857 | 0.071429 | 20228.7391 | 2857.1429 | 9285.7143 | 32371.5962 | 13
13.2 | 0.94286 | 0.057143 | 16431.9603 | 2285.7143 | 7428.5714 | 26146.2461 | 13.2
13.4 | 0.95714 | 0.042857 | 12510.6971 | 1714.2857 | 5571.4286 | 19796.4114 | 13.4
13.6 | 0.97143 | 0.028571 | 8464.9493 | 1142.8571 | 3714.2857 | 13322.0921 | 13.6
13.8 | 0.98571 | 0.014286 | 4294.7169 | 571.4286 | 1857.1429 | 6723.2883 | 13.8
14 | 1 | 0 | 0 | 0 | 0 | 0 | 14